## FACILIDADES
ANEXO 2 OFRECIMIENTO ECONÓMICO
PROYECTO |  | CONSTRUCCIÓN DE UNIDADES BÁSICAS SANITARIAS PARA LA ZONA RURAL DEL MUNICIPIO DE LA GLORIA CESAR
ITEM | DESCRIPCION | UNIDAD | CANTIDAD | VALOR UNITARIO | VALOR TOTAL
1 | PRELIMINARES
1.1 | TRAZADO Y REPLANTEO | M2 | 362.88
2 | CIMENTACION
2.1 | EXCAVACION MANUAL | M3 | 449.44
2.2 | CIMIENTO CICLÓPEO (60/40), (25CM X 35CM) | ML | 799.2
3 | MAMPOSTERIA
3.1 | MURO SENCILLO H-12, INCLUYE MORTERO 1:4 | M2 | 1634.04
3.2 | PAÑETE ALLANADO EN MUROS 1:4 | M2 | 3268.08
4 | ESTRUCTURA EN CONCRETO
4.1 | COLUMNAS DE CONFINAMIENTO EN CONCRETO (20cm x 10cm) INC. REFUERZO | ML | 972
4.2 | VIGA AÉREA DE CONCRETO (20cm X 10cm) INC. REFUERZO | ML | 799.2
4.3 | VIGA DE CIMENTACION EN CONCRETO (25cm x 25cm) INC. REFUERZO | ML | 799.2
4.4 | PLACA TANQUE DE RESERVA EN CONCRETO REFORZADO (70cm x 70cm x 10cm). INC. REFUERZO | M3 | 19
5 | PISOS
5.1 | PLANTILLA EN CONCRETO 3.000 PSI-EXP. 0.07 MT. | M2 | 449.28
6 | ACABADO
6.1 | PISO PARED EGEO EN CERAMICA 20.5X20.5 DE PRIMERA CALIDAD, TIPO CORONA O SIMILAR. | M2 | 1172.88
7 | CARPINTERIA METALICA
7.1 | VENTANA METALICA (0.4x0.30) CAL 20. INCL. ANTICORROSIVO Y ACABADO EN ESMALTE E INSTALACION. | UND | 108
7.2 | PUERTAS LAMINA CON MARCO (0,7X2,0) CAL. 18, INCL. ANTICORROSIVO Y ACABADO EN ESMALTE, INCLUYE CERRADURA E INSTALACION. | UND | 108
8 | INSTALACIONES SANITARIAS
8.1 | ACOMETIDA A POZO SÉPTICO Y CAMPO DE INFILTRACION EN PVC DE 4" | ML | 540
8.2 | SUMINISTRO E INSTALACION COMBO (SANITARIO + LAVAMANOS), INC. ACCESORIOS Y GRIFERIA | UND | 108
8.3 | PUNTO SANITARIO DE 2" Y ACCESORIOS | PTO | 216
8.4 | PUNTO SANITARIO DE 4" Y ACCESORIOS | PTO | 108
8.5 | RED SANITARIA PISO (PVC DE 2" DIAM) | ML | 648
8.6 | INCRUSTACIONES PORCELANA: TOALLERO, PAPELERA, JABONERA, GANCHO ELITE O SIMILAR | UND | 108
8.7 | TRAMPA DE GRASAS | UND | 108
8.8 | CAJA DE INSPECCIÓN DE 60x60x60CM, EN CONCRETO DE f'c=3.000PSI, INCLUYE EXCAVACIÓN Y TAPE, TAPA EN CONCRETO Y CAÑUELAS | UND | 108
9 | CUBIERTA
9.1 | CUBIERTA EN TEJA DE FIBRA MINERAL Y RESINA O SIMILAR. INC. ESTRUCTURA EN PERFILERIA METALICA | M2 | 540
10 | INSTALACIONES HIDRAULICAS
10.1 | PUNTO HIDRÁULICO (MURO) CON ACCESORIOS | UND | 216
10.2 | RED HIDRAULICA PVC DIAM 1/2" | ML | 864
10.3 | REGISTRO PARA DUCHA | UND | 108
10.4 | LLAVE CONTROL DE 1/2"-RED WHITE O SIMILAR | UND | 108
10.5 | TANQUE DE RESERVA DE AGUA Y ACCESORIOS (250 LT) | UND | 108
11 | INSTALACIONES ELECTRICAS
11.1 | PUNTO ELÉCTRICO Y ACCESORIOS (INCLUYE CONEXIÓN A ENERGÍA DE LA VIVIENDA 10 M) | PTO | 108
12 | POZO SEPTICO
12.1 | POZO SEPTICO | UND | 108
12.2 | CAMPO DE INFILTRACION | UND | 108
13 | TRANSPORTE
13.1 | TRANSPORTE DE SUMINISTROS POR UNIDAD SANITARIA | TON-KM | 868
SUBTOTAL OBRAS |  |  |  |  | 0
ADMINISTRACIÓN |  |  |  | 23% | 0
IMPREVISTOS |  |  |  | 3% | 0
UTILIDAD |  |  |  | 5% | 0
IVA/UTILIDAD |  |  |  | 19% | 0
SUBTOTAL AIU |  |  |  | 31% | 0
GRAN TOTAL |  |  |  |  | 0
REVISIÓN Y/O AJUSTE Y/O ACTUALIZACIÓN Y/O MODIFICACIÓN Y/O COMPLEMENTACIÓN Y/O ELABORACIÓN DE ESTUDIOS Y DISEÑOS PARA CONSTRUCCIÓN DE UNIDADES SANITARIAS incluido IVA |  |  |  | NO MODIFICABLE | 41562796
PRESUPUESTO TOTAL

## APU TRASPORTE TOTAL POR UNIDAD (hidden)
TRANSPORTE DE SUMINISTROS POR UNIDAD SANITARIA |  |  |  | UNIDAD | TON-KM
DESCRIPCIÓN | UNIDAD | CANTIDAD | TARIFA/HORA | RENDIMIENTO | VALOR
0
0
TRANSPORTE MATERIAL | UNIDAD | CANTIDAD | VALOR UNITARIO | DISTANCIA | VALOR
CONCRETO | VJ | 21 | 60000 | 1 | 1260000
MORTERO | VJ | 1 | 60000 | 1 | 60000
PAÑETE | VJ | 20 | 60000 | 1 | 1200000
BLOQUE | VJ | 6 | 60000 | 1 | 360000
HIERRO | VJ | 3 | 60000 | 1 | 180000
VETANAS Y PUERTAS | VJ | 1 | 60000 | 1 | 60000
ELECTRICO | VJ | 1 | 60000 | 1 | 60000
HIDRÁULICO | VJ | 3 | 60000 | 1 | 180000
SANITARIO | VJ | 3 | 60000 | 1 | 180000
TAQUE Y POZO | VJ | 3 | 60000 | 1 | 180000
BALDOSA | VJ | 3 | 60000 | 1 | 180000
TEJA Y OTROS | VJ | 2 | 60000 | 1 | 120000
4020000
MANO DE OBRA | JORNAL | PRESTACIONES | JORNAL TOTAL | RENDIMIENTO | VALOR
0
4020000

## CANT. PESO MUERTO US (hidden)
CALCULO PESO MUERTO
Volumen de concreto 3000 psi 1:2:3
DESCRIPCIÓN | LARGO | ANCHO | ALTURA | NÚMERO DE ELEMENTOS | VOLUMEN
Vigas Largas | 2.1 | 0.25 | 0.25 | 2 | 0.2625
Vigas Cortas | 1.35 | 0.25 | 0.25 | 2 | 0.16875
Placa de apoyo | 1.9 | 1.3 | 0.12 | 1 | 0.2964
Columnas caseta | 0.1 | 0.2 | 2.2 | 6 | 0.264
Columnas tanque | 0.1 | 0.2 | 0.7 | 4 | 0.056
Placa de soporte tanque | 1.8 | 0.95 | 0.1 | 1 | 0.171
Ciclópeo apoyo largo | 2.1 | 0.35 | 0.25 | 2 | 0.147
Ciclópeo apoyo corto | 1.35 | 0.35 | 0.25 | 2 | 0.0945
[5 empty] | 1.4602 |  | 3.5044
Proporciones y peso de concreto 3000 psi 1:2:3
MATERIALES | UND | CANTIDAD | DENSIDAD KG/M3 |  | PESO KG | PESO TON
CEMENTO | KGR | 350 | 1 |  | 350 | 0.35
ARENA | M3 | 0.67 | 1600 |  | 1072 | 1.072
TRITURADO | M3 | 0.84 | 2.7 |  | 2.268 | 0.002268
AGUA | LTR | --- | --- | --- | ---
Peso por proporciones |  |  |  |  | 1424.268 | 1.4243
Peso por volumen de concreto |  |  |  |  | 2079.6449 | 2.0796 | 2.0796
Peso por volumen de concreto acero |  |  |  |  | 255.5263
BLOQUES N4
DESCRIPCIÓN | LARGO | ANCHO | ALTURA | NÚMERO DE ELEMENTOS | VOLUMEN
MUROS LARGOS | 2.1 | 1 | 2.2 | 2 | 9.24
MUROS CORTOS | 1.4 | 1 | 2.1 | 2 | 5.88
PUERTAS | -1 | 0.7 | 2 | 1 | -1.4
VETANAS | -1 | 0.3 | 0.4 | 1 | -0.12
[5 empty] | 13.6 | M2
M2 | NÚMERO DE BLOQUES N4 POR M2 | TOTAL BLOQUES POR UNIDAD | PESO POR BLOQUE |  | PESO KG | PESO TON
1 | 12.5 | 170 | 3.5 |  | 595 | 0.595
M3
VIAJE |  |  |  |  | 595 | 0.595
5.95
Proporciones y peso de mortero 1:4
MATERIALES | UND | CANTIDAD/proporción | proporción | total | PESO KG | PESO TON
Mortero | m3 por m2 | 0.02 |  | 0.272
CEMENTO |  |  | 1 | 0.272 | 13.6 | 0.0136
ARENA |  |  | 4 | 1.088 | 54.4 | 0.0544
[5 empty] | 68 | 0.068
Proporciones y peso de pañete 1:4
MATERIALES | UND | CANTIDAD | total unidad | DENSIDAD KG/M3 | PESO KG | PESO TON
ARENA | M3 | 0.03 | 0.816 | 1990 | 1623.84 | 1.6238
CEMENTO | kg | 10.2 | 277.44 |  | 277.44 | 0.27744
[5 empty] | 1901.28 | 1.9013
BALDOSA
CANTIDAD POR UND M2 | UND | ÁREA BALDOSA | UNIDADES | PESO UNIDAD KG | PESO KG | PESO TON
10.86 | M2 | 0.042025 | 258.4176 | 0.65 | 167.9714 | 0.16797
MATERIALES | TIPO DE TRASPORTE | Capacidad por viaje kg | VIAJES | REDONDEO | VALOR VIAJE | VALOR VIAJES | PESO POR MATERIAL
CONCRETO | Trasiego en mula | 100 | 20.7964 | 21 | 60000 | 1260000 | 2.1
MORTERO | Trasiego en mula | 100 | 0.68 | 1 | 60000 | 60000 | 0.1
PAÑETE | Trasiego en mula | 100 | 19.0128 | 20 | 60000 | 1200000 | 2
BLOQUE | Trasiego en mula | 100 | 5.95 | 6 | 60000 | 360000 | 0.6
HIERRO | Trasiego en mula | 100 | 2.5553 | 3 | 60000 | 180000 | 0.3
VETANAS Y PUERTAS | Trasiego en mula | 100 |  | 1 | 60000 | 60000 | 0.1
ELECTRICO | Trasiego en mula | 100 |  | 1 | 60000 | 60000 | 0.1
HIDRÁULICO | Trasiego en mula | 100 |  | 3 | 60000 | 180000 | 0.3
SANITARIO | Trasiego en mula | 100 |  | 3 | 60000 | 180000 | 0.3
TAQUE Y POZO | Trasiego en mula | 100 |  | 3 | 60000 | 180000 | 0.3
BALDOSA | Trasiego en mula | 100 | 1.6797 | 3 | 60000 | 180000 | 0.3 | PESO TOTAL EN TON POR UNIDAD
TEJA Y OTROS | Trasiego en mula | 100 |  | 2 | 60000 | 120000 | 0.2
TOTAL VIAJES POR UNIDAD Y COSTO TOTAL TRASPORTE TRASIEGO EN MULA |  |  |  | 67 |  | 4020000 | 6.7
|  |  |  | 6700 |  |  |  |  | 30
VALOR TRASPORTE MULAR O OTRO POR UNIDADES SANITARIAS |  |  | NÚMERO DE UNIDADES | TOTAL TRASPORTE |  |  |  | 230414.7465 | 7680.4916
4020000 |  |  | 108 | 434160000 | PESO TOTAL EN TON PROYECTO |  | 868 | 200000000 | 200000000 | 0