## PRESUPUESTO RESUMEN (2)
DEPARTAMENTO DEL CESAR
MEJORAMIENTO DE VÍAS, EN ZONAS RURALES, EN EL MUNICIPIO DE LA JAGUA DE IBRICO, DEPARTAMENTO DEL CESAR
FORMULARIO DE CANTIDADES
RESUMEN PRESUPUESTOS
ITEM | NORMA | DESCRIPCIÓN | UNIDAD | CANTIDAD | V/R TOTAL
1 |  | LOCALIZACION Y REPLANTEO
1.1 |  | Localizacion, Trazado y replanteo por ancho de vía | ml | 1560
2 | 200-13 | DESMONTE Y LIMPIEZA
2.1 |  | Roceria | m2 | 4680
3 | 210-13 | EXCAVACION DE LA EXPLANACION, CANALES Y PRESTAMO
3.1 |  | Excavación en material común y/o conglomerado (Incluye retiro) | m3 | 1542.96
3.2 |  | Excavacion en roca | m3 | 156
4 | 220-13 | TERRAPLENES
4.1 |  | Terraplen con material seleccionado de sitio | m3 | 1070.1
5 |  | ADECUACION DE VIA
5.1 | 310.1 | Conformacion de la calzada existente. | m2 | 18000
6 | 320-13 | SUBBASE GRANULAR
6.1 |  | Suministro, Transporte, Extendida y Compactada de Material de Sub-Base Granular Clase C | m3 | 1571.92
7 | 500-13 | CONSTRUCCION DE PAVIMENTO
7.1 | 500-13 | Placas huella en concreto hidraulico de 3500 PSI, E=0.15 mt. Incluye refuerzo. | m2 | 4959.96
7.2 |  | Empedrado en concreto para placas huellas. | m2 | 1792.11
7.3 | 630-13 | Construcción de viga riostra de 0.15x0.25 (Incluye acero requerido según diseño) | ml | 2645.93
8 | 671-13 | CUNETAS
8.1 | 671-13 | Construccion de Cunetas, revestidas en concreto clase D, (3000 psi) fundidas en sitio, de 1.00 mt y e= 0.10 mt. Según diseño | ml | 1560
9 |  | ALCANTARILLAS (D=36", H=2.00m) CAJA Y CABEZOTE
9.1 | 100602 | Excavación en material común y/o conglomerado (Incluye retiro) | m3 | 228.48
9.2 | 80110 | Relleno material sitio compactado 90% pm | m3 | 99.46
9.3 | 120206 | Concreto 3000 psi caja colectora, cabezote y demas elementos - tipo invias | m3 | 64.54
9.4 | 630-13 | Concreto para solado E=,10 | m2 | 125.6
9.5 | 20317 | Tubería concreto reforzado 36" para alcantarilla acorde con diseños | ml | 35
9.6 | 640-13 | Acero de refuerzo 60000 PSI | kg | 7056.36
COSTOS DIRECTOS
ADMINISTRACION (%)
IMPREVISTO (%)
UTILIDAD (%)
IVA SOBRE LA UTILIDAD (19%)
TOTAL COSTOS INDIRECTOS (AIU)
PLAN DE MANEJO AMBIENTAL Y TRABAJO SOCIAL (4%) |  |  |  |  | 96745965
PLAN DE MANEJO DE TRANSITO (PMT) |  |  |  |  | 13000000
CARACTERIZACION VIAL (54 KM) |  |  |  |  | 54000000
COSTO TOTAL
* El cálculo del valor para cada una de las actividades indicadas, no deberá exceder el estimado y tampoco debe ser inferior en un 95% a este.
Nota: 1) Los costos de Plan de manejo ambiental y trabajo social, PMT y caracterización víal no son modificables 2) El desglose del AIU y APU debe ser presentado a la interventoría tres días despues de la firma del acta de inicio