## Anexo No. 2 Propuesta Economica
OFRECIMIENTO ECONOMICO
PROYECTO
MEJORAMIENTO DE LA VÍA QUE CONDUCE DE LA VEREDA EL REFLEJO SECTOR 11 HASTA LA VEREDA SAN LUIS DE YAMANES Y VEREDA LA GLORIA SECTOR LA LLANTA HASTA K6+468,8 VEREDA LA ARGELIA. LONGITUD 10 KM – SECTOR RURAL EL CASTILLO-META. VINCULADOS AL CONTRIBUYENTE ECOPETROL S.A. DENTRO DEL MARCO DEL MECANISMO DE OBRAS POR IMPUESTOS
ANEXO No. 2- PRESUPUESTO ESTIMADO
No. | ÍTEM DE PAGO | ESPECIFICACIONES |  | Descripción | Unidad | Cantidad | Valor Unitario | Valor Total
|  | INVIAS - 13 | PARTICULAR
I. PRELIMINARES
1.1 |  |  | 100.P | Localizacion, trazado y replanteo de vías. Incluye comisión topografica, cartera y planos. | m | 10000
II. EXCAVACIONES
2.1 |  | 210-13 |  | Excavacion Mecanica En Conglomerado (Incluye Cargue Mecanico Y Retiro De Material 5 Km) | m3 | 17920
III. RELLENOS - MEJORAMIENTO
3.1 |  | 230-13 |  | Relleno con material crudo de rio incluye transporte 5 km | m3 | 19200
3.2 |  | 221-13 |  | Relleno con piedra" incluye transporte 5 km | m3 | 1920
IV. ESTRUCTURA PAVIMENTO
4.1 |  | 311-13 |  | Afirmado Material Mixto De Rio Sin Procesar Tamaño Máximo 3" Suministro, Extendido, Nivelación, Humedecimiento Y Compactación (Incluye Transporte De Material 5 Km) | m3 | 12400
4.2 |  | 900-13 |  | Sobreacarreo de material. | m3-km | 583248
V. CONSTRUCCION Y AMPLIACION OBRAS DE ARTE
5.1 |  |  | 500.P | Localización replanteo alcantarillados (incluye cartera y planos) | m | 96
5.2 |  | 630-13 |  | Concreto 13.8 MPa (2000 psi) solado, concreto de limpieza | m3 | 10.08
5.3 |  | 630-13 |  | Concreto 27.6 MPa (4000 psi) box, aletas, muros armados | m3 | 81.6
5.4 |  | 630-13 |  | Concreto ciclopeo 20.7 MPa (3000 psi) | m3 | 68
5.5 |  | 661-13 |  | Suministro transporte e instalación tubería concreto reforzado 36" clase iii ntc 401 | m | 96
5.6 |  |  | 501.P | Limpieza alcantarilla. 36" o box Coulvert 1.0*1.0 (colmatada) | m | 30
5.7 |  | 671-13 |  | Cuneta revestida concreto 3,000 psi seccion transversal 1.20 x 0.10 mts. Incluye refuerzo. | m | 472
5.8 |  | 640-13 |  | Acero refuerzo figurado 412mpa, (4200 kg/cm2, g60) | kg | 3023.36
SUBTOTAL OBRAS (SIN AIU)
ADMINISTRACIÓN
IMPREVISTOS
UTILIDAD
IVA/UTILIDAD
SUBTOTAL AIU
GRAN TOTAL DE LA VIA CON AIU (SIN IVA)
GRAN TOTAL DE LA VIA CON AIU E IVA
PRESUPUESTO TOTAL