## Anexo No.2 Ofrecimiento Eco
Anexo No. 2 - OFRECIMIENTO ECONÓMICO
PROYECTO
MEJORAMIENTO VIAL MEDIANTE LA CONSTRUCCIÓN PLACA HUELLA RAMAL LAS BRISAS EN EL CORREGIMIENTO COFANÍA JARDINES DE SUCUMBÍOS, DEPARTAMENTO DE NARIÑO - MUNICIPIO DE IPIALES
ANEXO No. 2 -Ofrecimiento Económico
ITEM | ESPECIFICACIONES | DESCRIPCIÓN | UNIDAD | CANTIDAD | VALOR UNITARIO | VALOR TOTAL
INVIAS - 13
1 |  | Realizar obras preliminares
1.1 | 1.1 P | Localización y replanteo | m² | 12202
2 |  | Construir la placa huella
2.1 | 600-13 | Excavación mecánica en material común a nivel de subrasante (incluye cargue de sobrantes) | m³ | 5552
2.2 | 1.2 P | Desalojo de material sin clasificar (incluye derecho de botadero) | m3*Km | 74576
2.3 | 310-13 | Conformación de la subrasante espesor 0.2 m | m² | 12202
2.4 | 320-13 | Subbase granular (incluye suministro.transporte . extendido. nivelación. humedecido y compactación). | m³ | 3173
2.5 | 600-13 | Excavación manual H= 0.10 m y 0.20 m para riostras y dentellados (incluye cargue de sobrantes) | m³ | 59
2.6 | 630-13 | Concreto de 210 kg/cm² (3.000 psi) espesor 0,15 m - Placas y dentellones | m³ | 692
2.7 | 630-13 | Concreto ciclópeo espesor 0,15 m | m³ | 345
2.8 | 630-13 | Concreto de 210 kg/cm² (3.000 psi) para vigas y viguetas de riostras | m³ | 122
2.9 | 640-13 | Acero figurado de refuerzo de 4200 kg/cm² (60.000 psi ) para placas, riostras y dentellones | kg | 66264
2.10 | 630-13 | Concreto de 210 kg/cm² (3.000 psi) cuneta dimensiones 1,00 m x 0,15 m y sardinel de altura de 0,20 m X B=0,12; b=0,08 | m³ | 822
2.11 | 500-13 | Corte y sello de juntas (hidráulico-ciclópeo e hidráulico Placa-Hidráulico riostra) | ml | 16874
3 |  | Construir de las obras de drenaje con cajas de recolección
3.1 | 600-13 | Excavación manual 1,50 m * 1,50 m * 2,75 m. | m³ | 32.18
3.2 | 630-13 | Concreto de baja resistencia 140 kg/cm² (2.000 psi) para cajas de recolección | m³ | 0.5
3.3 | 500-13 | Concreto para caja de 210 kg/cm² (3.000 psi) | m³ | 16.16
3.4 | 640-13 | Acero figurado de refuerzo de 4200 kg/cm² (60.000 psi ) para caja | kg | 1276.16
4 |  | Construir las obras de drenaje con la tubería y cabezales
4.1 | 600-13 | Excavación manual 4,5 m * 2,1 m * 1,6 m para cabezales | m³ | 117.94
4.2 | 630-13 | Concreto resistencia 105 kg/cm² (1.500 psi) para solados en muros y cabezales | m³ | 3.29
4.3 | 630-13 | Concreto para estructura muros cabezales resistencia de 210 kg/cm² (3.000 psi) | m³ | 22.74
4.4 | 640-13 | Acero figurado de refuerzo de 4.200 kg/cm² (60.000 psi) para cabezal | kg | 660.24
4.5 | 661-13 | Tubería de diámetro (36" = 0,9 m) para alcantarillas | m | 36
SUBTOTAL OBRAS (SIN AIU)
ADMINISTRACIÓN
IMPREVISTOS
UTILIDAD
IVA SOBRE LA UTILIDAD
SUBTOTAL AIU
GRAN TOTAL DE LA VIA CON AIU (SIN IVA)
GRAN TOTAL DE LA VIA CON AIU E IVA
PLAN DE MANEJO AMBIENTAL (PAGA) + PLAN DE MANEJO DE TRÁNSITO |  |  |  |  | NO MODIFICABLE | 96414786
IMPLEMENTACIÓN DE PROTOCOLOS DE BIOSEGURIDAD (GASTOS REEMBOLSABLES) |  |  |  |  | NO MODIFICABLE | 19652355
CARACTERIZACIÓN DEL TRAMO VIAL ($594 COP/m) |  |  |  |  | NO MODIFICABLE | 1366200
VALOR TOTAL

## Presupuesto Informe (hidden)
DESCRIPCION | PRESUPUESTO PROPUESTO POR LA ENTIDAD TERRITORIAL | PRESUPUESTO ESTIMADO POR ECOPETROL | DIFERENCIA | DIFERENCIA
|  |  | ($) | (%)
VALOR TOTAL OBRA | 2607877769 | #REF! | #REF! | #REF!
GERENCIA | 244019227 | #REF! | #REF! | #REF!
CONTRATO FIDUCIARIO | 72251213 | #REF! | #REF! | #REF!
INTERVENTORÍA | 196221620 | #REF! | #REF! | #REF!
ESTUDIOS E INGENIERÍAS | 0 | #REF! | #REF!
VIABILIDAD DE ENTORNO | 0 | #REF! | #REF!
TOTAL PROYECTO (SIN IMPREVISTOS NP Y ESCALACIÓN) | 3120369829 | #REF! | #REF! | #REF!
IMPREVISTOS NO PRESUPUESTADOS | 237079797 | #REF! | #REF! | #REF!
ESCALACIÓN | 0 | #REF! | #REF!
TOTAL PROYECTO (CON IMPREVISTOS Y ESCALACIÓN) | 3357449626 | #REF! | #REF! | #REF!
| 2857751474 |  |  | #REF!
| 19051676.4933 | #REF!
#REF!