## Items a dotar con capacitación
| Dotación de Ambientes y Laboratorios de la Subsede del Centro Agroindustrial y Fortalecimiento Empresarial del SENA - Regional Casanare Anexo 25. Items a dotar que requieren capacitación para su correcto uso |  | REQUIERE CAPACITACIÓN PARA SU USO?
| ACTIVIDAD | ITEMS DOTACIÓN
1 | Adquirir equipos de agroindustria requeridos en el servicio de formación profesional. | Afilador de Cuchillos Manual : Con rodillos diamantados de alta capacidad de afiladura y durabilidad. Permite la afiladura en dos sentidos. dos opciones de afiladura: desbaste y acabado. recupera el filo con rapidez y precisión. Soporte en ABS con detalles en acero inoxidable. Base antideslizante. Dimensiones equipo: Alto: 7 cm. Ancho: 5 cm. Profundidad: 20 cm. Peso | NO
2 |  | Agitador Magnético: Capacidad de agitación mínima1 litro (0.26 galones) Rango de Velocidad Mínima. 100 rpm o menor Rango de Velocidad Máxima. 1000 rpm o mayor Rango mínimo de Temperatura: 50°C a 350°C Suministro de Poder 110/115 VAC , 50/60Hz Plancha en Aluminio o Acero inoxidable diámetro mínimo de plancha 200 mm. Con certificado de calibración y garantía de 12 meses o mas. | SI
3 |  | Amarradora Manual de Embutidos: Amarra hasta 60 chorizos por minuto. fabricada en acero inoxidable AISI 304 , diámetro máximo del embutido 4cm (o superior) incluye abrazaderas para fijación en mesa de trabajo dimensiones mínimas del equipo: alto:25 cm, ancho:37 cm, profundidad: 62 cm,peso mínimo del equipo: 5 kg, | SI
4 |  | Congelador Vertical Industrial: (requiere ventilación) 110 V- 1/3 HP Congelador vertical o nevera industrial para refrigeración para un rango mínimo de temperatura de -15°C a los +4°C .de una puerta ciega capacidad mínima de 580 litros (20,5 FT3),Paredes con espuma de poliuretano expandido, Control digital de temperatura LED de fácil lectura., Ruedas fáciles de instalar y con freno , Rejillas de metal recubiertas de pintura epóxica o en acero inoxidable, ajustables y resistentes . Construcción exterior e interior en acero inoxidable, piso en acero inoxidable y techo en aluminio pintado o acero inoxidable . dimensiones mínimas ; alto:209 cm, ancho:68 cm, profundidad: 79 cm, peso mínimo del equipo: 100 kg. | SI
5 |  | Cuarto frio cuarto reforzado con acero inoxidable; puertas de cierre hermético. De material acero inoxidable refrigeración ecológica.  Paneles inyectados en poliuretano.  Puerta isotérmica forrada en acero inoxidable, cortina hawaiana  Capacidad: ½ tonelada.  Control de temperatura.  Control de humedad relativa.  Rangos de temperatura de 0 a 10ºC  Alimentación eléctrica monofásica y/o trifásica.  Accesorios: cerradura, candado de seguridad, material lavable, Dimensiones Alto: 2.54 m. Frente: 2.20 m Fondo: 3.0 m | SI
6 |  | Refrigerador Vertical Industrial: (requiere ventilación) 110 V - 1/3 HP Refrigerador vertical o nevera industrial para refrigeración rango de temperatura mínimo de 0 °C a +4°C.de dos puertas ciegas ,a capacidad mínima de 1260 litros (44 FT3). Control digital de temperatura LED, Ruedas giratorias de 5″ con 2 frenos delanteros, Manijas de fácil agarre, Sistema completo de auto contenido, Refrigeración con aire, Sistema automático de des congelamiento, Sistema ajustable de repisas, Interior y exterior de acero inoxidable o ABS. DIMENSIONES MINIMO EQUIPO: ALTO:210 CM. ¦ ANCHO:137 CM. ¦ PROFUNDIDAD: 83 CM. ¦ PESO EQUIPO: 168 KG. ¦ | SI
7 |  | Balanza Analitica de Precisión 0.01g: Capacidad mínima : 4000g (o superior), Lectura: 0.01g (o menor ), Unidades De Pesaje: gramos y otras, Fuente De Alimentación: Adaptador DC 50/60Hz , Pantalla digital de lectura LCD, con sistema de calibración automática Construcción: Base de aluminio o acero inoxidable , Interface: RS-232, USB, Permite conexión a impresora para generar reportes, cuenta piezas, indicación porcentual y acumulación de pesadas. garantía de 12 meses o mas. 110 v - 150 VATIOS | SI
8 |  | Balanza digital de precisión: capacidad: 6 kg (o superior) precisión 0,5g, (1gr margen de Error) con autonomía de 8 horas, en acero inoxidable y ABS Display para visualizar lecturas , 6V (autonomía de 12 hrs) garantía de 12 meses o mas. ALTO:11 CM. , ANCHO:28 CM, ¦ PROFUNDIDAD: 31 CM. ,PESO EQUIPO: 3 KG. ¦ 110 V - 150 VATIOS | SI
9 |  | Bascula de Torre : Voltaje : 110 V- 150 VATIOS Cubierta en acero inoxidable, carga máxima 150 kg, precisión 50 g o menor, indicador electrónico , incluye batería, dimensiones mínimas equipo: alto: 16 cm, ancho: 40 cm, profundidad: 50 cm, alimentación dc 6v, batería recargable 4v garantía de 12 meses o mas. | SI
10 |  | Campana extractora adosada 3.0 x 0.9 x 0.7 Fabricada en acero inoxidable tipo 304 calibre 20.Para Extracción de humos, vapores, olores y grasas. Incluye filtros,extractores,cajas y canales recoge grasas. Iluminación con lámparas tipo marino. Diseño tipo plafón o piramidal Campana extractora adosada 3.0 x 0.9 x 0.7 Fabricada en acero inoxidable aisi 304 2b cal 20, con filtros de grasa desmontables, 2 lámparas de iluminación. nota: no incluye ducto de extracción ni incluye Extractor tipo centrifugo de tejado tipo hongo, modelo crvt-24 con rotor tipo aleta retrasada en aluminio. Balanceada estática y dinámicamente. Montado sobre chumaceras autoalineables e impulsado por medio de poleas en fundición de hierro y correas trapezoidales con motor eléctrico de 3.0hp a 220 V trifásico 1.800 rpm caudal: Rango de 4800 a 6500 cfm presión: 2" ca. Incluye: Guarda motor y cables de conexión. Incluye Ducto de extracción de Dimensiones equipo: Alto: 800 cm Ancho: 61 cm Profundidad: 61 cm. Fabricado en lámina galvanizada cal. 24 constituidos con uniones marco de ángulo de hierro con sus empaques de caucho para impedir fugas de grasas. Electricidad: 220 V Trifasico , Caja de Switch Automatico, 1.6 m para derivar al extractor. 110 V Monofasico Iluminación. Gas natural: 420.000 BTU /HORA Requiere un ducto de 24 x 24 | SI
11 |  | Carro de transporte Acero inoxidable AISI 304 Carro de transporte 3 niveles: Carro de servicio construido en acero inoxidable. Estantes robustos, estructura soldada. 4 ruedas de 125mm de diámetro. Capacidad máxima de carga 70 kg. Por estante. Fabricación en acero inoxidable aisi 304. Dimensiones equipo: Alto: 95 cm. Ancho: 100 cm. Profundidad: 60 cm. | SI
12 |  | Cava de maduración de quesos dimensiones mínimas: frente: 1.10 mts fondo: 1.10 mts altura: 2.20 mts características: acabado en acero inoxidable - escabiladero con ruedas para fácil movimiento y limpieza - entrepaños en bandejas full sise 53x32 de 2cm - voltaje 110 V Monofasico . - unidad de ¾ hp - freón r-22 - tablero de control digital. - incluye las bandejas full size. | SI
13 |  | Clipadora Manual De Acero Inoxidable Máquina de accionamiento manual para cerrar bolsas, fundas con embutidos, mallas etc., con clip de aluminio, clip que abraza, recoge y aprieta al mismo tiempo, componentes son inoxidable, Dimensiones Mínimas: ALTO:60 CM. ¦ ANCHO:20 CM. ¦ PROFUNDIDAD: 35 CM. | SI
14 |  | Cortadora eléctrica de gravedad Para Jamón y Queso Dimensiones: 500 mm Ancho x 400mm Profundo x 370mm (mínimo) Alto. Peso: 10 Kilogramos (mínimo) Especificaciones de instalación: Conexión Eléctrica Alimentación: Eléctrica. VOLTAJE: 110V Monofásico, 60Hz, Potencia mínima: 1/4 HP,1 0.5 Amperios. | SI
15 |  | Cava de maduración y fermentados en acero inoxidable Anaqueles desmontables, lavables fabricado en acero inoxidable 304 calibre 22 con piso y soporte en varilleros desmontable para colgar embutidos. Control de temperatura 14 A 35 °C • Control de humedad 10 - 90% • Puerta en acero inoxidable • Bisagras de pivote • Circulación de aire a temperatura seleccionada • Control de temperatura y humedad digital Cámara des aireadora por medio de aire filtrado para evitar contaminación con humedad y temperatura controlada, Sistema para programar ciclos de fermentación, maduración y secado. Voltaje 220 V Trifasico. 50 cm 1000 vatios Voltaje 110 V Monofasico 50 cm 200 vatios Punto De Agua 1 / 2 altura 50 cm separado del punto electrico dimensiones mínimas: frente: 1.10 mts fondo: 1.10 mts altura: 2. mts características: acabado en acero inoxidable - escabiladero con ruedas para fácil movimiento y limpieza - | SI
16 |  | Cúter Para cortar, moler, mezclar, amasar, emulsionar cualquier producto capacidad de 5 litros o superior en Acero inoxidable. Para carne y verduras , bloque de motor en aluminio anodizado, olla de acero inoxidable de 5lt de capacidad mínima. con velocidad variable hasta 3000 rpm Potencia mínima 0,5 hp o 370 vatios , 110 V , 1 fase, dimensiones mínimas del equipo: alto: 41 cm, ancho: 71 cm, profundidad 54 : cm | SI
17 |  | Descremadora Capacidad 80 litros hora o superior. Capacidad de separación, Cámara y discos en acero inoxidable. Artesa en aluminio anonizado o acero inoxidable, 2 salidas, una para la crema y otra para la leche descremada, . Dimensiones Generales, mm: 40 x 40 o superior D 17 mm o superior, 5 kg Peso, 110 v Monofase - 60 vatios | SI
18 |  | Despulpadora Construcción: Acero inoxidable AISI 304. Capacidad de producción mínima : 200 kg/h ,, Potencia 2 HP, dimensiones mínimas equipo: alto:117 cm,ancho:90 cm, profundidad: 60 cm, peso mínimo equipo: 60 kg, 110V Monofásico 1,5 KW | SI
19 |  | Tostador para cacao maquina para el tostado de cacao y fruta seca. Capacidad de carga 10kg. Alimentacion GLP/metano. Un aspirador con temporizador permite la evacución del calor y los humos del tostado que e forman dentro del cilindro. Control de rotacion de dirección por inverter. inversion temporizada de la direccion de rotación para un tostado uniforme. la gestion del proceso esta regulada por el control electronico de la temperatura y del quemador. 3fases de tostado. Control con PLC y touch Screen. Nebuización automatica de agua para la desgerminación de la semilla de cacao Potencia instalada: 1,7 kW. Voltaje: 220􀀃􀁗􀁕􀁌􀁉􀁩􀁖􀁌􀁆􀁒 | SI
20 |  | Molino de piedras molinillo de chocolate diseñado para moler semillas de cacao en licor de chocolate o nueces en mantequillas de nueces, capacidad 8 a 12 libras de semillas de cacao en un solo lote | SI
21 |  | Descascarillador separador y elimindor de cáscara de las semillas en una sola pasada, capacidad 10 kg (22 lbs) de granos de cacao partidos aprox. | SI
22 |  | Guillotina para Corte de Granos de Cacao Corte estándar de 50 granos en la caja. Guillotina en acero inoxidable. Usado para verificar calidad de grano previa al proceso de producción o en gestión de exportación | SI
23 |  | Prensa para cacao prensa para la produccion de manteca de cacao procesamiento hidrahulico, capacidad 6 kg | SI
24 |  | Medidor digital de humedad mide la humedad de granos de cacao | SI
25 |  | Refractometro digital Rango : 0 hasta 90% Brix / 0 hasta 80 °C (32 to 175 °F) Resolución : 0.1% Brix / 0.1 °C (0.1 °F) Precisión : ± 0.2% Brix / ± 0.3 °C (± 0.5 °F) Tiempo de medición aprox. 1,5 segundo Compensación automática de temperatura entre 10 y 40 °C | NO
26 |  | Cuenta colonias digital Registrador Electrónico, Operando A Través de marcas. sistema de sensor de presión botón resetea el contador poniéndolo en cero. flexible a cápsulas de ptri e 10 a 15cm brazo ajustable campo de iluminación uniforme en todo el área de trabajo. registro 4 dígitos y ser visualizado en un visor LED | SI
27 |  | cabina de flujo laminar Control por switches para encendido y apagado de la luz Sistema de iluminación > 780 lux con balastro, que permite un encendido electrónico inmediato (instant-start). BASE CON ALMACENAMIENTO | SI
28 |  | destilador para determinación de proteínas Destilador de Nitrógeno (método Kjeldahl) automático para análisis de nitrógeno proteico en muestras de materia prima y procesada para la industria alimentaria.Valorador por titulación pH incluido. Resultados en N o proteína total. Métodos específicos disponibles. Control de funcionamiento del destilador, mediante microprocesador con pantalla LCD. Valoración automática del destilado. Test amonio sulfato. Precalentamiento del sistema. Lavado. Valorador automático incluido. | SI
29 |  | Ducha de seguridad Ducha de accionamiento con válvula de accionamiento manual mediante tirador rígido triangular y lavaojos de apertura lateral o también con pedal, accionable mediante simple presión. Difusor y poza de ABS y tubería de acero galvanizado. Válvula lavaojos y atomizadores cromados. Tirador de acero inoxidable | SI
30 |  | Dosificadora y selladora de líquidos en bolsa Dosificadora, empacadora, selladora semiautomática para productos líquidos, empacados en polietileno, o material similar tipo película de sellado térmico, Dosificación volumétrica por sistema graduable para dosificar en el rango de 100 a 1000 cm cúbicos, Sistema de sellado mediante impulso electrónico con velocidad graduable. Ancho de sellado hasta 30 cm,Equipo consta de tanque con mueble en acero inoxidable, sistema de sellado, rendimiento aproximado 15 A 20 bolsas por minuto. Dimensiones mínimas de equipo: alto:210 cm,ancho: 50 cm, profundidad: 130 cm. Voltaje 110V Monofasico para la selladora | SI
31 |  | Compresor 250 LBS 60 GLS para dosificadora y selladora de líquidos en bolsa Compresor de 250 lb 60 galones, tanque calibre en 3/16, cabezote 30-65 w tipo a guardapolea doble, salida de ½ hp ,motor de 3 hp, trifásico y arrancador. | SI
32 |  | Embutidora Manual Vertical Capacidad Mínima :10 Litros para tres calibres de embutidos. Fabricada en acero inoxidable 304 Permite fabricar: Chorizos, salchicha, rellena, longaniza, butifarra. Incluye Soporte (MESA BASE PARA EMBUTIDORA En Acero Inoxidable 304 ALTO:50 CM. ¦ ANCHO:60 CM. ¦ PROFUNDIDAD: 70 CM.) Dimensiones Mínimas del Equipo: Alto 90 cm,Ancho 35 cm,Profundidad 35 cm. Peso mínimo 25 Kg | SI
33 |  | Empacadora al Vacío. Fabricada en acero inoxidable ASI 304, tapa en acrílico transparente . modelo de sobremesa, Control digital, bomba Busch de 16 m³/h (mínimo), 220 voltios (2 fases) 750 vatios (requiere taco independiente 10 amperios) Dos barras paralelas de sellado de 490 mm (mínimo), distancia máxima entre barras 300mm. Dimensiones mínima equipo: alto:50 cm,ancho:50 cm, profundidad: 60 cm, peso equipo mínimo: 50 kg. | SI
34 |  | Termoselladora de Bandejas fabricada en acero Inoxidable, resistencia de corte y de sellado, Control de temperatura de la resistencia de sellado, Potencia 0.3 hp, 110 voltios, Monofásico. Dimensiones mínimas del equipo: Alto:15 cm,ancho:58 cm, profundidad: 62 cm, peso mínimo equipo: 6 kg. | SI
35 |  | Carro escabiladero para 16 bandejas (mínimo) de 65 x 45 cm (mínimo)´Acero Inoxidable Fabricado en tubo de acero inoxidable de 1", guías de bandejas en lamina de acero inoxidable de 3/4 " x 3/4" cal 20 . Con ruedas de 3" con freno alto:160 cm,ancho:73 cm,profundidad: 54 cm. | SI
36 |  | Lavadora escaldadora de banda Rango de Capacidad mínima: 400 kg hora, lavadora de inmersión escaldadora con termostato para seleccionar temperatura, material: acero inoxidable 304 calibre 14, potencia del motor reductor: 1/4 hp 220 v, tipo de reductor: corona sin fin, soplador: uno (1), potencia del soplador: 0.5 hp tipo de bandas: sanitaria con perfiles vulcanizados de 30 mm de altura cada 300mm, quemador a gas: 1 tipo de gas: propano o natural dimensiones mínimas de equipo: alto: 130 cm, ancho: 180 cm, profundidad: 60 cm. Punto de Gas 3/4 Punto electrico Voltaje 220 trifasico Punto de Agua 3/4 | SI
37 |  | Estufa Industrial de tres puestos: Estufa a gas con base de 3 fogones de 27297 Btu/h (8-kilowattios) c/u, potencia total 81891 Btu/h (24 kilovatios). el equipo lleva sus patas correspondientes. Dimensiones mínimas equipo: alto:85 cm. ancho:120 cm, profundidad: 55 cm, peso mínimo equipo:50 kg. Estructura 100% Acero Inox. (Piezas comerciales o accesorios de ensamble del equipo, pueden ser en materiales diferentes), Acero pulido, para el trabajo a nivel industrial. Punto de Gas 3/4 | SI
38 |  | Extractor De Zumos Extractor de jugo, con recipiente para residuos, Capacidad 6.5 lt. Tolva de 79 mm de diámetro Para disponer de Alimentación continúa. Para elaboración de Zumos Homogéneos de frutas y hortalizas. 110 Voltios 1f.Potencia: 0.7kw Dimensiones mínimas de equipo: Alto:50 cm,ancho:23 cm, profundidad: 53 cm, peso equipo: 11 kg. | SI
39 |  | Hidrolavadora 115v/1f/15a 60hz monofásica- incluye manguera de 10 mts., pistola, lanza. inyector de detergente y dosificador, deposito de detergente desmontable. Especificaciones mínimas: caudal de agua regulable. caudal de agua qmax: 9l/min presión de bomba 1400 psi. bomba: 3600 rpm Max. tempo. de entrada: 50 °c dimensiones mínimas : alto:95 cm. ¦ ancho:40 cm.¦ profundidad: 39 cm. revisar puntos de limpieza | SI
40 |  | Horno de Convección Forzada Horno convección eléctrico, incluye 4 bandejas 40x30 (mínimo) horno convección eléctrico para panadería Control digital de tiempo y temperatura con programas e inyección de humedad. Requiere de 4 bandejas (tamaño mínima). un ventilador con inversión de giro. 220volt, 2 fases, dimensiones mínimas de equipo: alto:50 cm.ancho:48 cm.profundidad: 48 cm.peso mínimo: 25 Kilogramos, Control de temperatura mínimo (30 – 200 °C). Potencia mínima 1.8 KW. 220 voltios 2 F | SI
41 |  | Horno deshidratador capacidad para 12 bandejas Cuarto de deshidratado fabricado en acero inoxidable tipo 304.estructura externa en acero inoxidable tipo 430. Puertas en vidrio templado y/o acero inoxidable. Con luz interior para mejor inspección del proceso. Aislamiento térmico en fibra de vidrio entre el forro externo y la cámara interior. Sistema de calefacción de combustión a gas tipo soplete americano. Inyección de aire forzado por medio de motor monofásico o trifásico de ½ h.p. a 3600rpm. Controlador de temperatura digital “pirómetro”, para manejar temperaturas de hasta 350ºc. Temporizador análogo controlador de ciclos de deshidratado. Sensor medidor de humedad. Voltaje: 110 Voltios. 250 vatios Punto de Gas de 1/2 Pulgada 60.000 BTU HORA Dimensiones: Ancho 80, Profundidad 90 Alto 200 | SI
42 |  | Horno secador / ahumador. Fabricación en acero inoxidable AISI 304. Sistema de tiraje natural. para secar o para ahumar Productos cárnicos, pescados y otros. Doble pared con aislamiento interno en lana mineral. Calentamiento a gas mediante flauta controlada por válvula de corte. guías para 4 niveles de varilleros (mínimo) .bandeja para aserrín desmontable. Dimensiones mínimas equipo: alto: 150 cm, ancho:70 cm, profundidad: 56 cm. Punto de Gas 1/2 " 25.000 btu/hora | SI
43 |  | Impresora de fecha, lote y vencimiento Impresora de fecha - lote - fecha empaque. Equipo semiautomático tipo sobremesa. 220 V /120 Vatios, Rendimiento hasta 120 marcaciones por minuto. 3 líneas de impresión con 15 dígitos por línea. Área de impresión 8x28 mr. Impresión por calor, permite graduación de temperatura. Imprime sobre bolsas, papel, polipropileno, polietileno. Dimensiones mínimo equipo: alto:29 cm.,ancho:23 cm, profundidad: 25 cm | SI
44 |  | Incubadora capacidad mínima Por definir Litros o superior. Con sistema de control de temperatura, Rango de temperatura ambiente a 70ºC (precisión +/- 0,4 ºC), Cámara Útil en Acero sistema de apagado automático, Alarma sonora - Material: Interno: Acero Inoxidable Externa: Acero recubierto Bandejas: 2 bandejas en acero recubiertas en teflón Con certificado de calibración y garantía de 12 meses o mas. Voltaje: 120 Voltios Potencia de 500 a 1000 Vatios | SI
45 |  | Lavamanos de acción no manual accionado por un sistema de pedal, Construcción: Acero inoxidable AISI 304, CUBETA DE Ø 360 X 130 MM. GRIFO CAÑO GIRATORIO Y PULSADOR DE PIE., Dimensiones: 400 x 400 x 116 mm (A x L x H) Peso: 12 kg aprox. | SI
46 |  | Licuadora industrial Licuadora para frutas y verduras fabricada en acero inoxidable, capacidad mínima 15lt, potencia 2hp a 3600rpm, sistema volcable, 110volt, 1 fase. Dimensiones mínimas del equipo: alto:120 cm, ancho:40 cm, profundidad: 50 cm, peso equipo: 33 kg, Incluye tapa. Tolva. Guarda en acero inoxidable para el motor, Cuchillas en acero inoxidable 304 , Sistema de volcado con posiciones intermedias para la evacuación del producto. | SI
47 |  | Mantequillera capacidad mínima de 25 Litros Fabricación en acero inoxidable AISI 304. Tanque cilíndrico horizontal con capacidad , Accionado por motor eléctrico a 1880 rpm , de 0.5 hp, 120 V 60 Hz monofásico. Transmisión mediante polea. Mirilla de observación y válvula de drenaje. Dimensiones mínimas equipo: Alto:60 cm. Ancho:45 cm. Profundidad: 70 cm. Peso equipo: 70 kg. | SI
48 |  | Maquina Liofilizadora : Liofilizador de bancada , Construida en acero inoxidable AISI 304, capacidad para hasta 3,0 L de hielo en 24 h y capacidad total de 5,0 L, temperatura de trabajo hasta - 55oC con refrigeración por compresor hermético con protección térmica, gas exento de CFC y doble ventilación. Gabinete con cierre lateral y trasero en acero inoxidable AISI 304 cepillado, frontal en poliestireno texturizado y tapa en resina acrílica. Sistema de drenaje con válvula de bola. Panel con teclas de lámparas indicativas y pantalla LCD con indicación digital de vacío en la pantalla escala de 15.000 a 1 μHg, temperatura en °C, temporizador en formato hh: mm: ss y voltaje (tensión de la red eléctrica). Medidas exteriores: 32 x 62 x 40 cm (A x L x P). Peso: 38,5 kg. -1 cámara en acrílico transparente, con Ø externo de 25 cm y altura de 35 cm. - 1 tapa superior en acero inoxidable AISI 304 con pulido sanitario espejado con 8 grifos (manifolds) en neopreno para liofilización en frascos o globos externos. - 1 estante en acero inoxidable AISI 304 con altura total de 30 cm, con 04 estantes con Ø útil de 18 cm cada uno. -4 bandejas de acero inoxidable AISI 304 con pulido sanitario espejado, Ø 18 cm, espesor de 2,5 cm, capacidad hasta 500 ml cada una. 260/5000 -6 frascos en borosilicato, graduados, siendo 04 con boca Ø de 7 cm y capacidad de para300 ml cada uno, 04 con boca Ø de 7 cm y capacidad para 500 ml cada uno, 04 con boca Ø de 8,5 cm y capacidad para 750 ml cada uno, con boca de 10 cm y capacidad para 1000 ml cada una. - 8 adaptadores en neopreno para encaje de frascos con boca Ø de 7, 8,5 o 10 cm con tubo de conexión al manifold en acero inoxidable AISI 304. -334/5000 1 bomba de vacío de doble etapa con paletas rotativas bañadas al óleo, velocidad de 10,2 m3 / h (170 lpm o 6 cfm), vacío final de 5,0 x 10-3 mmHg (5,0 μHg), válvula electromagnética retención de vapores de aceite, dispositivo de gas ballast para la retirada de vapores de agua. Ruido máximo de 55 dB. Peso 13,5 kg. Alimentación: 220 V Trifasico / 60 Hz y 110 v 1f. Consumo: 650 W. | SI
49 |  | Máquina para hacer helado duro Máquina para la fabricación de helado, mantecadora sin pasteurización con extracción manual. Agitador magnético con parada en la apertura de la tapa. doble tapa para insertar alimentos mientras se usa la máquina. fácil de limpiar. Producción de helado por ciclo: 1-2 litros. Producción mínima por hora: 8-10 litros. 1100 w. dimensiones equipo: alto:49 cm,ancho:44 cm, profundidad: 57 cm, peso equipo: 45 kg Voltaje 120 Voltios Monofásico | SI
50 |  | Máquina para Hielo en Escarcha Capacidad Mínima: 182 Kg KG/Día (a 36°C) -Construcción en Acero Inoxidable , con Toma de agua y drenaje agua: Refrigerante: R 404 A, otros bajo demanda. - Grupo frigorífico: refrigerado por aire. Dimensiones mínimas: Alto 196 ,Ancho 56 , Profundidad 79cm,Peso mínimo: 150 kg. 115 V/60 Hz/1 ph, 16 A, 4.5 kWH Punto de Agua de 1/2". | SI
51 |  | Máquina para paletas Máquina productora de paletas y helados artesanales de tres moldes , capacidad de producción de 1000 helados de 90 gr cada 16 horas , con baches de 62 paletas cada 60 minutos aprox Capacidad por bache: 2moldes -Tanque interno y externo en acero inoxidable. -Rendimiento hasta de 69 paletas de 92g/hora, 1104/16 horas. -Temperatura fin de helado: -18°C (Cálculos hechos para paletas de fresa en agua, temperatura ambiental 32°C y mezcla ingresando a 5°C) - Bandeja escurrida en acero inox para moldes Conexión a 220/ 2 Fases/ 60. Consumo en energía 0,56 KW7H 4,5 Amp. Dimensiones equipo: | SI
52 |  | Banco de trabajo en acero inoxidable 304 con pozuelo sencillo derecho Mesa con pozuelo izquierdo inoxidable fabricado en acero inoxidable. No incluye grifería. Dimensiones mínimas de equipo: Alto:85 cm.,Ancho:160 cm, profundidad: 70 cm, alto 90cm | SI
53 |  | Banco de trabajo acero inoxidable 304 con entrepaño y salpicadero Dimensiones Ancho 200, profundidad 70, alto 90 cm en acero inoxidable con entrepaño y salpicadero | SI
54 |  | Banco de trabajo acero inoxidable 304 con entrepaño y salpicadero Dimensiones Ancho 160, profundidad 70, alto 90 cm en acero inoxidable con entrepaño y salpicadero | SI
55 |  | Banco de desuere en acero inoxidable 304 Tapa cal 16 , Borde en contorno de 5 cm altura,drenaje al centro de 3/4,Patas en tubo acero inoxidable 1 1/2" diametro graduable Dimensiones Ancho 150, profundidad 120, alto 85cm en acero inoxidable con entrepaño y salpicadero | SI
56 |  | Microscopio optico binocular con aumentos de 4x, 10x, 40x Sistema de óptica infinita-Tubo para observación Cabeza Binocular tipo Siedentopf-Inclinación del tubo Inclinada a 30°, rotable 360º - Distancia Interpupilar 55-75mm - Ajuste de dioptrías En el tubo izquierdo , +/- 5 dioptrías - Ocular WF10X/20mm campo ancho - Revólver porta objetivos Reverso cuádruple con paradas clic - Clasificación de objetivos ASC Plan Acromático - Objetivos 4X/0.10 (DT 17mm), 10X/0.25 (DT 6.4mm) - 40X/0.65/S (DT 0.45mm), 100X/1.25/S (DT 0.14mm) Rosca para objetivos W 4/5" x 1/36" (RMS estándar) - Platina mecánica Incorporada coaxial en baja posición con pinza porta objeto - Tamaño de platina 140mm x 135mm - Rango de movimiento X&Y 77 x 50mm - Límite de altura de platina Preestablecido y ajustable - Condensador Montado en espiral Abbe A.N. 1.25 con diafragma de iris -Mecanismo de enfoque Coaxial macro y micro métrico con ajuste de tensión Precisión del enfoque fino Incremento mínimo de 2μm - Movimiento del eje Z 13mm -Filtro Incorporado de vidrio esmerilado - Iluminación 3W LED con control de intensidad - Transformador Interno - Fuente de Poder Universal de 100 - 240V 50 - 60Hz - Accesorios incluidos Cobertor anti polvo y aceite de inmersión de (5ml) - Largo X Ancho X Altura 260 x 175 x 354mm Peso 5,7Kg | SI
57 |  | Formadora de hamburguesa fabricada en acero inoxidable, operación manual incluye molde y guía tubular para palanca de accionamiento tipo troquel, diámetro hamburguesa 13cm dimensiones mínimas equipo: alto:31 cm. ¦ ancho:23 cm, profundidad: 27 cm, peso equipo: 7 kg. | SI
58 |  | Moldes para jamón en acero inoxidable 304 Fabricado en acero inoxidable AISI 304 cal 16. Tapa con resortes y muescas para graduación de prensado. Dimensiones equipo: alto:70 cm, ancho:10 cm,profundidad: 10 cm | NO
59 |  | Molino eléctrico para cárnicos fabricado en acero inoxidable, motor de 1hp con reversa, 110volt, 1 fase, reductor de 4 piñones helicoidales, rendimiento 190 kg/h, incluye cuchilla y disco, útil también para verduras y granos. Dimensiones Mínimas: ALTO:53 CM.,ANCHO:39 CM, PROFUNDIDAD: 70 CM, PESO EQUIPO: 37 KG. | SI
60 |  | Mufla 1200 grados Controlador de Temperatura Capacidad mínima : 4,5 Litros Rango de temperatura mínimo : 300° a 1200°C (212° a 2192°F) Dimensiones mínimas interiores 20 x 18 x 13cm Electricidad: 240V 50/60Hz 1800w . Peso mínimo: 26 Kg (60 lb.) Material: Fibra cerámica con recubrimiento externo en acero inoxidable Con certificado de calibración y garantía de 12 meses o mas. | SI
61 |  | Multiparametro de mesa ORP, pH, Conductividad y Oxígeno. Rango pH: -2.0 a 16.0 pH; Rango ISE & ORP ±999.9 mV (ISE & ORP); ±2000 mV (ISE & ORP) Rango EC 0.00 a 29.99 μs/cm; 30.0 a 299.9 μs/cm; 300 a 2999 μs/cm; 3.00 a 29.99 ms/cm; 30.0 a 200.0 ms/cm; a 500.0 ms/cm conductividad real* Rango TDS 0.00 a 14.99 ppm; Rango NaCl 0.0 a 400.0% naCl Rango Temperatura –20.0 a 120.0 ºC (pH, eC rango) Resolución ; 0.01 pH; Resolución ISE & ORP 0.1 mV (±999.9 mV); 1 mV (± 2000 mV) Resolución EC ; 0.01 ms/cm; Resolución TDS 0.01 ppm; 1 ppm; Resolución NaCl 0.1% naCl Resolución Temperatura 0.1 o C Precisión @ 20oC/68oF pH ± 0.01 pH; Precisión @ 20oC/68oF ISE & ORP ± 0.2 mV (±999.9 mV); Precisión @ 20oC/68oF EC ± 1 % de la lectura (±0.05 μs/cm o 1 dígito, cualquiera que sea mayor) Precisión @ 20oC/68oF TDS ±1% de la lectura (±0.03 ppm o 1 dígito, cualquiera que sea mayor) Precisión @ 20oC/68oF NaCl ±1% de la lectura Precisión @ 20oC/68oF Temperatura ± 0.4 ºC (error de sonda excluido) Desplazamiento relativo de mV ±2000 mV Calibración de pH cinco puntos de calibración, siete buffers estándar habiles (1.68, 4.01, 6.86, 7.01, 9.18, 10.01, 12.45), y dos buffer ajustables Calibración EC Dos puntos de calibración; calibración de pendiente de un punto; seis buffers disponibles: 84.0, 1413 μs/cm; 5.00, 12.88, 80.0, 111.8 ms/cm; desplazamiento de un punto: 0.00 μs/cm Calibración NaCl Un punto con HI 7037L estándar (opcional)Compensación de temperatura Manual o automático de: -20.0 a 120.0 ºC (rango de pH) -20.0 a 120.0 ºC (rango de EC) (puede ser deshabilitado so- bre el rango de conductividad para medir conductividad real) Coeficiente Temp. Cond. 0.00 a 6.00 %/oC (fpara Ec y TDS únicamente) el valor por defecto es 1.90 %/oCFactor TDS 0.40 a 0.80 (el valor por defecto es 0.50) Sonda de pH Electrodo Hi 1131B de pH con cuerpo de vidrio con conector BNC y 1 m (3.3’) de cable (incluido)Sonda de conductividad Sonda HI 76310 de platino de cuatro anillos para conductividad/TDS con sensor de temperatura incorporado y 1 m (3.3’) de cable (incluido)Sonda de temperatura Sonda HI 7662 de temperatura con 1 m (3.3’) de cable (incluido)Impedancia de entrada 1012 ohmsConectividad a PC USB opto-aisladoRegistro sobre demanda 200 registrosRegistro de intervalo 500 records;estabilidad de registro de 5, 10, 30 seg y 1, 2, 5, 10, 15, 30, 60, 120, 180 min (“stAb”)Suplemento de poder 12 VDCAmbiente 0 a 50°C (32 a 122°F); HR máx. 95% sin condensaciónCon certificado de calibración y garantía de 12 meses o mas. | SI
62 |  | Nevera de Laboratorio de dos puertas, Refrigerador/congelador ,con control de temperatura de - 10 C° a 25°C • Capacidad mínima: 400 Litros. • Número de puertas: 2 • Estilo de la puerta: vidrio templado o Lamina Solida •Terminados: Interior Acero inoxidable y/o Pintura en Polvo de Alto impacto , Exterior Acero Inoxidable y/o Pintura en Polvo de Alto impacto • Hertz: 60Hz • Aislamiento: CFC-libre • Control de Temperatura • Certificaciones / Cumplimiento: UL, CE Voltaje 110 V. Con certificado de calibración y garantía de 12 meses o mas. | SI
63 |  | PH Metro Digital Portátil Rango de pH: 0.01~14.00 pH, Rango de Temperatura de 0~50°C ,Compensación Automática de Temperatura entre 0~50°C, Resolución: pH 0.01 pH / Temperatura 0.1°C ,Precisión: pH ±0.02 pH / Temperatura ±0.5°C, Calibración pH: Automática en 3 puntos (pH4.01/7.01/10.01) Electrodo Intercambiable Para uso en productos líquidos ,Resistente al agua (IP 67), Apagado automático a los 20" Condiciones de trabajo: 0~50°C; 0~80% H.R.. Garantía: 1 año, Voltaje 110 V. | SI
64 |  | Pistola bipartita de suministro de vapor, agua fría y agua potable Estación mezcladora de vapor y agua para suministrar agua caliente , mezcla vapor y agua fría a la temperatura requerida, por el usuario. con ajuste de temperatura girando el volante , Pistola fabricada en bronce con recubrimiento de temperatura para protección del operario. Soporta presión de trabajo hasta 10 bares, 80 °C, Válvula de regulación de salida fácilmente operable por la mano mediante manija. termostáticamente, para mantener una temperatura fija del agua caliente, la presión y caudal del agua. Punto de Agua 3/4 Punto de Vapor 3/4 | SI
65 |  | Prensa para quesos Prensa de quesos neumática, fabricada en acero inoxidable AISI 304 mesa en CAL. 14. Capacidad 4 moldes (incluidos) de 5 lb cada uno, o 8 moldes de 1 libra (Incluidos). Para prensar quesos tipo campesino o similares que no requieran alta presion. Requiere para su funcionamiento | SI
66 |  | Compresor 2hp- 110 compresor de 2hp para prensa de quesos , funcionamiento eléctrico a 110 v, montado sobre estructura con 2 ruedas para fácil desplazamiento. | SI
67 |  | Procesador de vegetales Procesador de vegetales, producción mínima de hasta 250 kg/hora todas las piezas que están en contacto con los alimentos son fácilmente desmontables, Tolva grande para cortes de verduras voluminosas (col o lechuga), o cabezal intercambiable, . 110 voltios 1 fase. Potencia: 0.5kw., incluye herramienta de limpieza de los discos si las requiere. Dimensiones mínimas equipo: alto:59 cm. ¦ ancho:35 cm. ¦ profundidad: 32 cm. ¦ peso mínimo equipo: 17 kg. incluye Paquete de 8 discos disco tajador de 2mm - disco tajador de 5mm – disco rallador de 2mm - disco julianas de 3x3mm - kit cubicado de 10x10x10 - kit papas a la francesa 10x10x10 para procesador de alimentos. | SI
68 |  | Sierra sin fin para cárnicos Sierra para corte de carne con hueso o carne congelada. Fabricada en acero inoxidable, motor de 1.5hp, 3 fases. Cuchilla de 78", altura de corte 25cm. 220 voltios Trifasica Dimensiones mínimas equipo: alto:149 cm,ancho:56 cm, profundidad: 67 cm, peso equipo: 79 kg. | SI
69 |  | Equipo móvil de 2 para colgado de cortes de carne Soporte Móvil Para Colgado De Medias Canales Soporte construido en tubo de acero inoxidable 304 • Riel fabricado en tubo redondo de acero inoxidable 304 de 2 1/2 “• Sistema de gancho para soportar dos medias canales de bovino izadas. 4 ruedas para movilización del soporte. Dimensiones equipo: Alto: 230 cm. Ancho: 100 cm. Profundidad: 160 cm. | SI
70 |  | Tanque de cocción en acero inoxidable de 200 litros Construcción: Acero inoxidable AISI 304. Capacidad: 200 L . sistema de calentamiento a vapor . calibre 12 y 14 acabados sanitarios con sistema de calentamiento a vapor. Camisa simple para circulación de vapor. Presión de trabajo 30 psi. Dimensiones mínimas internas 0.5 x 0.5 x0.5 mts Requiere Punto de vapor 3/4 | SI
71 |  | Tanque de enfriamiento de leche, capacidad 100 litros Características Tanque de enfriamiento de leche: - Fabricado en acero inoxidable 304, calibre 14 en su interior y calibre 16 en su exterior. - Refuerzos interiores y puente superior en lámina de acero inoxidable de 1/8 de espesor. Aislamiento Térmico: - Aislamiento con espuma de poliuretano ecológico rígido, con una densidad de 38 kg/mt3 y un espesor de 3"para asegurar un aprovechamiento máximo de frío Sistema de Enfriamiento: - Camisa de acero inoxidable adheridas a las paredes inferiores del tanque. - Asegurar una temperatura promedio de 4ºC. - Sistema de agitación de hélice con moto-reductor de alta eficiencia. - Sistema automático operado por un microprocesador que controle temperatura del líquido y el funcionamiento de compresor y agitador, dando una señal cada hora para que realice la función de agitación, cuando la leche ha alcanzado una temperatura de 4ºC promedio. Implementos: - Unidad condensadora. - Un tablero eléctrico automático. - Un agitador - Una regla de medida de centímetros. - Una tabla de calibración. - Patas niveladoras en acero inoxidable. | SI
72 |  | Yogurtera a vapor de mínima de 100 litros doble camisa (fuego indirecto) y camisa adicional con aislamiento térmico para conservar temperatura. olla fabricada en acero inoxidable AISI 304 cal 12 y 14. agitador accionado por motorreductor de 3/4 hp a 110 v, 38 rpm. Montado sobre patas en tubo de a. inox de 1 1/2" fuego propio mediante quemador circular a gas propano o natural. válvula de entrada y salida de agua de la camisa en 1/2". Válvula de control de gas en 1/2". Válvula de drenaje del tanque en 1 1/2" en acero inoxidable. Equipo ideal para hacer pasteurización artesanal de leche y producción de yogurt. Dimensiones mínimas equipo: alto:130 cm. ¦ ancho:70 cm. ¦ profundidad: 70 cm. Punto de Vapor 3/4 Votaje 110 V Conexión Banco de Hielo. Rejilla de Piso | SI
73 |  | Autoclave 20 litros Eléctrica En Forma de olla Fabricada En Aluminio o Acero Inoxidable. Capacidad Global mínima : 20 litros. Con indicadores de presión ,válvulas de seguridad Interruptor De Encendido/Apagado Y Luz Piloto, Manómetro De Control De Vapor, Válvula De Seguridad De Exceso De Presión.- Válvula De Control, Potencia: 1500 Watts Manual De Usuario En Español, Cable De Ac Para Conexión A 110 Para Alimentación A 110V-60Hz | SI
74 |  | ENLATADORA Estructura y mueble en acero inoxidable 304 •La operación es manual. • Permite sellado de envases en lata con diámetros entre 5 cm y 15 cm y altura de 5cm a 30 cm • El sistema de sellado es mediante grafado por rublinas que son regulables para envases en lata con diámetros entre 5 y 15 cm y 5 a 30 cm de altura. Con sistema de ascenso por accionamiento de pedal • Rendimiento de 120 unidades / hora (según habilidad del operario)• El sellado es hermético. • Motor de 1800 RPM funcionamiento eléctrico a 110 Voltios monofásico. DIMENSIONES EQUIPO: ALTO:180 CM. ¦ ANCHO:70 CM. ¦ PROFUNDIDAD: 60 CM. | SI
75 |  | Banco de Hielo 1000 lts requiere agua ,punto electrico trifasico,punto monofasico,red agua fria con retorno. CARACTERISTICAS TANQUE: Fabricado en lámina de acero inoxidable 304, calibre 14 y en su totalidad, Refuerzos interiores asegurando la estabilidad y resistencia del tanque. . AISLAMIENTO TERMICO Aislado con espuma de poliuretano ecológico, rígido, con una densidad de 38 Kg. /mt3 y un espesor de 3” asegurando un aprovechamiento máximo del frío generado y por tanto un mayor rendimiento del equipo de refrigeración, obteniendo un menor consumo de energía. SISTEMA DE ENFRIAMIENTO Conformado por tubería de cobre de diámetro de 7/8, asegurando una temperatura promedio de 0°C. Está equipado con una unidad condensadora de alta eficiencia y bajo consumo energético, con compresor 3.0 HP, monofásico 110v y trifásicoa 220 volt. SISTEMA DE BOMBEO: Se suministrará una moto bomba de 2.0 hp con hélice y carcaza en acero inoxidable anclada a la cuba por medio de platina y tubería de acero inoxidable de diámetro 1 ½ pulgadas. EQUIPO DE CONTROL Se compone de un sistema automático operado por un microprocesador que controla la temperatura del líquido y el funcionamiento del compresor. El tanque está equipado con los siguientes implementos: • Una unidad condensadora 3.0 HP ,• Un tablero eléctrico automático,• Una válvula de salida de 2”,• Una reducción de 2” a 1 ½”,• Dos abrazaderas de 2”,• Dos empaques de 2”,• Tapa,• Patas niveladoras INCLUYE RED DE TUBERIA para conectar hasta 5 equipos y retorno hasta el Banco de Hielo asi: • Hasta 100 metros tubería 11/2 en pvc,• Hasta 100 metros de rebatex para aislamiento,• 6 válvulas de paso,• 8 Uniones ,• 40 codos,+C76• 12 machos • 12 tee,• Pega,• Mano de obra de instalación | SI
76 |  | Sellador de vasos Anillo estándar de 9,5 cm de diámetro para vasos de 14 – 16 – 22 Onzas. Anillos adaptadores para sellar vasos de 5,5 – 7 – 9 – 10 – 12 Oz Equipo de sobremesa de funcionamiento automático Con dos rodillos para disponer rollos de celofan estándar Funcionamiento a 110 V Tiempo se sellado del vaso menor a 15 segundos Temperatura de sellado 0 ºC a 200 ºC. Pantalla contadora de vasos Giro automático del rollo Sensor para que el rollo se detenga y selle el vaso. Sensor para el cierre de la bandeja automáticamente. El operario solo debe poner el vaso y C78la maquina hace el resto de la operación DIMENSIONES EQUIPO: ALTO:55 CM. ¦ ANCHO:38 CM. ¦ PROFUNDIDAD: 35 CM. | SI
77 |  | AMASADORA AMASADORA PARA 15KG DE MASA (9KG DE HARINA), POTENCIA 1 HP, OLLA GIRATORIA (NO REMOVIBLE). LA ESPIRAL, LA REJILLA, EL ROMPE-PASTA Y LA OLLA SON EN ACERO INOXIDABLE. DIMENSIÓN OLLA 40X21 CMS. 110VOLT, 1 FASE. DIMENSIONES EQUIPO: ALTO:74 CM. ¦ ANCHO:43 CM. ¦ PROFUNDIDAD: 74 CM. ¦ PESO EQUIPO: 87 KG. ¦ | SI
78 |  | HORNO ROTATORIO 12 LATAS CON CARRO () HORNO ROTATORIO CARRO EXTRAIBLE CALOR INDIRECTO 12 BANDEJAS Capacidad: 12 latas de 65X45 cm con separación de 7 cm. Escabiladero extraíble. Construido en acero inoxidable 430. Quemador a gas premix de alta eficiencia y bajo consumo de 110.000 BTU/h. Sistema de intercambiador en U para mayor eficiencia en la transferencia de calor. Bajo consumo de gas. Control automático de temperatura. Parada del coche con posición de salida de bandeja. Alarma temporizada. Perfecto aislamiento térmico. Vaporizador manual. Conexión eléctrica a 220v Trifasico con neutro. Incluye 1 coche en acero inoxidable con capacidad para 10 bandejas. Punto de Agua 1/2 Punto de Gas 3/4 DIMENSIONES EQUIPO: ALTO:155 CM. ¦ ANCHO:100 CM. ¦ PROFUNDIDAD: 142 CM. ¦ | SI
79 |  | BATIDORA TS201 1F 20LT IMPORTADO PTPAN00200240001 (L) BATIDORA PLANETARIA DE PISO PARA PASTELERÍA Y BIZCOCHERÍA, CAPACIDAD 20LT (3KG DE HARINA), 3 VELOCIDADES, POTENCIA 0,5HP, 110VOLT, 1 FASE. ACCESORIOS: GANCHO, CANASTA Y PALA. OLLA EN ACERO INOXIDABLE. SIN BASE. DIMENSIONES EQUIPO: ALTO:81 CM. ¦ ANCHO:45 CM. ¦ PROFUNDIDAD: 53 CM. ¦ PESO EQUIPO: 90 KG. | SI
80 |  | Carro escabiladero de 16 bandejas de 65x45 cm fabricado en Tubo de acero inoxidable AISI 304 de 2B de 1"" , guías de bandejas en lamina de Tubo de acero inoxidable de 3/4" x 3/4" cal 20, guías de bandejas en lamina de Freno. Paso entre bandejas 7.8 cm Incluye 10 bandejas. Dimensiones equipo: Alto: 160 cm. ¦ Ancho: 73 cm. ¦ Profundidad: 54 cm. | SI
81 |  | Banda transportadora para procesos de selección de procesos Fruver, Banda construida en material higiénico-sanitario aprobado por la normatividad sanitaria para contacto con alimentos, color blanco. Con dos guías externas y dos separadores o guías internos a lo largo de la banda, en acero inoxidable 304 de 5 cm de altura, Estructura tubular del mueble en acero inoxidable, 304 cal 16.,Moto reductor de 1/2 HP de potencia, Sistema eléctrico a 220 voltios trifásico, Dotada con variador y controlador de velocidad, ubicados en tablero de mando adosado al cuerpo de la estructura, dimensiones mínimas del equipo: alto:90 CM, ancho:200 CM, profundidad: 70 CM. | SI
82 |  | Centrifuga de Mesa Rotor capacidad para 8 tubos de 15 ml con Microprocesador Velocidad: 4900 RPM / 3490 RCF. Capacidad (métrico):8 x 15 ml (ángulo fijo) ; 8 x 10 ml (oscilante ) Dimensiones mínimas Exteriores, DxWxH:(35 0x 325 x 240mm) Carga maxima:34.1 lb. / 15.5kg Voltaje/Hz: 60Hz / 120V Con certificado de calibracion si se requiere y garantia de 12 meses o mas. OPCIÓN 2 913023419999 - centrífuga para 8 tubos de 15 ml. velocidad: 300-4500 rpm, incrementos 100 rpm precisión: ± 20 rpm tiempo de funcionamiento: temporizador de 30 seg a 99 min. O funcionamiento continuo dimensiones (lxwxh) pies: 11 x 10 x 5.5marca scilogex garantía 1 año | SI
83 |  | Embutidora Hidraulica 10 Litros o superior calibres de tripa 12mm, 20 mm, y 28 mm Motor de 0,45 HP o superior 110 Voltios monofásica ó 220 Voltios Trifásica Variador de velocidad Fabricada en acero inoxidable 304 3 Embudos de diferente diámetros Permite fabricar: Chorizos, salchicha, rellena, longaniza, butifarra. Trabajo continuo | SI
84 |  | Horno esterilizador Horno de laboratorio de convección de gravedad digital, microprocesador PID completo que mantiene con precisión los ajustes dentro de ± 0.5 ° C (1 ° F), incluso en condiciones ambientales o de suministro de energía variables. LED grandes muestran continuamente la temperatura y la temperatura de proceso configuradas,modo de bloqueo de configuración que brinda protección contra ajustes accidentales o inadvertidos. ideal para secar, hornear, esterilizar, evaporar, tratar con calor, recocer y probar. El horno utiliza elementos con revestimiento incoloro de baja energía y de bajo consumo de energía para tiempos de aceleración y recuperación rápidos. El panel de control presenta un interruptor de balancín encendido / apagado iluminado, una luz piloto de calor / ciclo y un termostato bimetálico. El interior del horno está construido de acero aluminizado resistente a la corrosión, y el espacio de trabajo interior está aislado del gabinete exterior con 1 “de lana mineral de alta densidad. 220VOLT Con certificado de calibracion y garantia de 12 meses o mas. | SI
85 |  | Inyectora manual de salmuera Inyectora manual de salmuera de una boquilla, fabricada en plastico sanitario. Para conservar y sazonar pequeñas cantidades de productos carnicos | SI
86 |  | kit canastillas plasticas de 25 kg x 10 unidades Peso: 2200 gramos, capacidad de apilamiento por 10 cajas. Capacidad de carga 25 kg. Laterales con perfores, fondo liso sin perfores, Elemento fabricado en plástico nuevo, dimensiones mínimas equipo: alto:25 cm,ancho:60 cm, profundidad: 40 cm. | NO
87 |  | kit de cantinas de 20 litros x 10 unidades 10 cantinas para leche, capacidad 20 litros cada una, fabricada en aluminio. dimensiones equipo: alto:37 CM,ancho:34 cm, profundidad: 34 cm | NO
88 |  | Kit de Cuchillos para Carnes x 5 Unidades compuesto por 1 cuchillo de 6", 1 de 8", 2 de 10" y 1 de 12", mango antimicrobiano de una sola pieza, color blanco o amarillo , hoja en acero inoxidable. | NO
89 |  | Kit de guantes de malla en acero x 10 unidades | NO
90 |  | Kit de picahielos paquete x 5 unidades | NO
91 |  | Batea y cubierta principal en acero inoxidable brillante Ref. 430, calibre 22 Estructura en tubo cuadrado o en angulo en hierro de 1" en pintada en color gris martillado Medidas de 55 cm x 65 cm x 90 cm alto; o, 110 cm x 65 cm x 90 cm de alto Entrepaño | NO
92 |  | Latas de Panaderia en aluminio calibre 18 Troquelada lisa o perforada Lata corta de 65 cm x 45 cm; o lata larga de 85 cm x 45 cm | NO
93 |  | Tajadora de pan automática: Dim. máx. del pan (Lxlxh) en cm: 44 x 29 x 18 Potencia motor: 490 watios Peso neto: 105 Kilogramos Tipo de cuchilla: Acero – dimensiones en mm: 0,5 Grosor de la rebanada: A escoger 9 a 18 mm ( cada máquina solo trae una medida de corte) Voltaje: 220V | SI
94 |  | Cortadora de masa para panadería de operación manual Taza en fundición de aluminio para garantizar una mayor vida útil. Peso: 80 kilogramos Pintura: color gris | SI
95 |  | Cilindradora Cilindro Para Panadería Motor 3 Hp con motor de 3 HP de FUERZA:Fabricado en estructura de angulo de hierro de 1 1/2, rodillos y de mas partes en acero inoxidable, acero satinado industrial (mejor calidad que el acero brillante), sistema de pistola y con 2 chumaceras. Motor a 220. Ideal para trabajos de panadería. Medidas: Frente 62 cm X 1.10 mt ancho X 1.55 mt alto. | SI
96 |  | Caldera Vertical a gas para vapor de 10 BHP (mínimo),de combustión quemador de tiro forzado para ACPM,o Gas NT/LP o dual ,equipado con motor de 110 0 220 Electrodos de Ignición, Boquillas para ACPM o Toberas a Gas, Fotocelda o sensor de llama, Tren de Gas según norma UL,FM,Foltro de combustible, Transformador de Ignición, Controlador de llama, Ventilador de Combustión, Válvula solenoide y bomba de ACPM,quemador automático, control de nivel de agua, nivel visible de agua de caldera, control de presión de vapor, válvula de seguridad, manómetro de presión, mirilla de fuego, válvula de desfogue de columna, válvula de purga,compuertas de servicio, válvula de salida de vapor, válvula de entrada de agua, cheque de entrada de agua, con sistema de retorno de condensado y alimentación de agua para la caldera con tanque metálico ,en lamina de acero ,motobomba de inyección, control de nivel, termómetro , incluye tuberías y accesorios para suministro de agua para 3 Pistolas bipartita ,Escaldador ,dos Marmita de gas y vapor ,Tanque de cocción , tanque escaldador garantía de 12 meses o más. DIMENSIONES: L: 88 ; Ancho: 88 ;Alto: 168 ; Servicios: Agua 50 cm del piso ,Diametro 3/4. Sifon a Piso de 2" con tuberia metalica los 2 primeros metros. Gas: 70 cm del piso, Diámetro 3/4, 1/2 PSI.420000 BTU / Hora, Electrico: Voltaje 220 Trifasico y 110 Monofasico Caja de Swicthes Automaticos con polo a Tierra y neutro; Potencia en Vatios: 1 000 v (VENTILADOR). Vapor :Diametro de 1" Se requiere Pasos de Muro. Con retorno | SI
97 |  | Marmita a vapor capacidad 50 litros doble camisa (fuego indirecto) volcable mediante reductor manual, olla fabricada en acero inoxidable AISI 304 2B, montada sobre estructura en acero inoxidable AISI 304 2B, agitador raspador accionado por motorreductor de 1.5 hp a 110 v, 38 rpm. dimensiones equipo: alto:130 cm, ancho:80 cm, profundidad:70 cm. Punto Vapor de 1/2 Pulgada. Voltaje 110 V 1 Fase. (FH-29) (LT-23) | SI
98 |  | cámara de fermentación para panaderia,Capacidad: 18 bandejas. •Capacidad 4 o mas escabiladeros. •Con control de temperatura y de humedad •Construcción interna y externa en acero inoxidable •Paredes internas aisladas con poliuretano inyectado •Puerta con doble vidrio panorámico •Iluminación interna VOLTAJE: 220 DIMENSIONES: "LARGO/PROFUND (m)"1.14; "ANCHO/FRENTE (m)": 0.80; ALTO (m): 2.10 ZONA DE TRABAJO EQUIPO DIMENSIONES (m): 0,50;1; 0,50; 0,50. | SI
99 |  | Lavabotas: Equipo elaborado en lámina de acero inoxidable AISI 304 2B;rodillos de lavado con base en fibra y cerdas en nylon, montados en eje horizontal en acero inoxidable AISI 304 2B, acoplado a motor reductor de ½ hp / 110V; accionamiento por palanca manual, la cual simultáneamente energiza el motor y da paso de agua para el lavado de la bota. El recipiente cuenta con sistema de drenaje del agua y patas niveladoras. Dimensiones mínimas del equipo: alto: 100 cm, ancho:55 cm, profundidad: 40 cm. (FH-24) (LT-19) (MC21) (PN) | SI
SUBTOTAL ACTIVIDAD N. 01
100 | Adquirir equipos agropecuarios requeridos en el servicio de formación profesional. | GPS: autónomo.SUMETRICO Sistema operativo Windows Mobile 6.5 procesador mínimo de 600mhz, 50 canales de recepción, arranque en caliente de 1 segundo, posición en tiempo real inferior a 4 metros, pantalla táctil a color, almacenamiento mínimo de 128MB, Memoria Flash de 250MB, tarjeta SD de memoria expandible extraíble de 4G, Puerto mini USB 2.0, Bluethoot V 2.0, cámara integrada de 3 mega pixeles, Brújula electrónica, Celular Modem, Altímetro barométrico, resistencia al agua y polvo mínimo IP 66, temperatura de funcionamiento -10°C a 60°C, Autonomía de baterías de más de 9 horas, tolere caídas de 1.5 metros sobre concreto. Incluye Accesorios, Manuales, guías de uso y mantenimiento. Capacitación técnica requerida. Garantía mínima del producto 2 años. El proveedor debe contar con mínimo 2 estaciones base CORS en Colombia recepcionando datos GPS y entregar sin costo por 12 meses mínimo los datos crudos RAW data para Post-procesar sin costo alguno | SI
101 |  | GPS : corrector diferencial GR5Cable de receptor a PC RS232 (recto) Cable de alimentación de receptor a SAE Cable ODU-4/USB-A (2m) Cargador AC/DC adaptador Señal de tiempo1 PPS Reductor Avanzado Multipath (AMR) GPS L1 Opción EGNOS Opción RAIM Opción USB Opción Ethernet OAF, G | SI
102 |  | Estación Meteorológica: Estación meteorológica diseñada para una fácil instalación y uso, capacidad de 2.4 GHZ, que permita lecturas de Temperatura ambiental (temperatura del aire), Humedad Relativa Ambiental, Presión barométrica, precipitación (lluvia), radiación solar, dirección de viento, velocidad de viento, compatible con PC, MACK, Internet, que calcule el índice de calor, punto de roció, sensación térmica, con kit de panel solar mínimo de 1.6w, Baterías recargables, Comunicación inalámbrica vía radio de amplio espectro mínimo de 2.0 GHz, con rango de transmisión mínimo de 800 metros, Batería recargable interna, 0.8 Ahr, de plomo-acido, Software de descarga y análisis de la información recolectada, Capacitación técnica requerida, rango de -40° a + 50° C (-40° a + 122° F) temperatura Incluye Accesorios, Manuales, guías de uso y mantenimiento. Capacitación técnica requerida. Garantía mínima del producto 2 años | SI
103 |  | Medidor Digital de Compactación de suelos con GPS: Con recamara duradera moldeada y manijas de agarre de goma Medidor de compactación del suelo mide la amplitud y la profundidad de la compactación del subsuelo. Durable 24 "Medidor de L tiene un indicador con un código de colores de marcación para indicar si las condiciones de crecimiento son buenas, regular o mala. Collar de choque ajustable previene el daño de calibre durante el transporte y almacenamiento. Mediciones de compactación ayudar a optimizar la retención de agua, promover el desarrollo sano de las raíces y aumentar la eficacia de los fertilizantes, pesticidas y herbicidas Incluye dos auto almacenamiento de puntas de 3 / 4 "punta de suelo blando y un 1 / 2" punta de tierra firme Lee 0 a 200 psi de buenas condiciones; 2-300 psi para condiciones justas, y 300 psi + por las malas condiciones: Pantalla LCD. Lecturas en PSI o kPa. Resolución: 2.5 cm. / 5 PSI (35 kPa) Precisión: ±1.25 cm. de profundidad / ±15 PSI (103 kPa) de presión. Rango: 0 a 45 cm. de profundidad / 0 a 1000 PSI (0 a 7000 kPa) de presión. Alimentación: 4 pilas AAA alcalinas; aproximadamente 12 meses de vida útil. Capacidad de memoria: 772 perfiles sin GPS / 579 perfiles con GPS. Incluye Accesorios, Manuales, guías de uso y mantenimiento. Capacitación técnica requerida. Garantía mínima del producto 2 años | SI
104 |  | Gafas para detección de estrés en plantas: que permita reconocer en colores negro y gris las plantas en bunas condiciones y estado, otro tipo de colores indiquen sequía, enfermedades, mala alimentación y otras condiciones perjudiciales. Incluye Accesorios, Manuales, guías de uso y mantenimiento. Capacitación técnica requerida. Garantía mínima del producto 2 años | NO
105 |  | Medidor de clorofila con GPS: Para cuantificar la salud de los cultivos, almacenamiento mínimo de 30 mediciones, diseño impermeable, cable a PC y Software, Interface a GPS, Duración de la batería mas de 20.000 mediciones, peso de 200 g ( sin pila) Intervalo mínimo entra las medidas aproximadas 2 segundos mide instantáneamente el contenido de clorofila o “verde” de sus Plantas en un escala de 0.0 a 99.9 en dos segundos o menos. Estuche rígido para transporte, manual del equipo y el software. Cable GPS/DGPS para medidores compatibles, cable interfaz para GPS. Incluye Accesorios, Manuales, guías de uso y mantenimiento. Capacitación técnica requerida. Garantía mínima del producto 2 años | SI
106 |  | Termómetro infrarrojo: para hoja y fruto, Medidor de temperatura digital por infra rojo, con rango de temperatura de -50°C a 650°C, almacenamiento mínimo de 30 mediciones, Precisión de 1% + 1 Grado C, Radio 12:1, Resolución 0.1 grado C, peso máximo 181g Con pantalla LCD de fácil lectura con iluminación, Capacitación técnica requerida mínima 2 días, Manual del equipo, Incluye Accesorios, Manuales, guías de uso y mantenimiento. Capacitación técnica requerida. Garantía mínima del producto 2 años | NO
107 |  | Multiparametrico de pH, CE y DO: Que permita tomar medidas de Oxígeno disuelto saturación con rango de 0-500%, resolución de 0,1%, Precisión de +/- 2%, Medición de Oxígeno disuelto mg/L con rango de 0-50 mg/L, resolución de 0,01 mg/L, Precisión de +/- 2%, Medición de Temperatura con rango de 5 – 45 grados C, resolución de 0,1 grado C, Precisión de +/- 0,15 grados C, Medición de conductividad con rango de 0-200 mS/cm, resolución de 0,001 a 0,01 mS/cm, Precisión de +/- 0,5%, Medición de Salinidad con rango de 0-70 ppt, resolución de 0,01 ppt, Precisión de +/- 1%, Medición de pH con rango de 0-14 pH, resolución de 0,01pH, Precisión de +/- 0,2 pH, Medición de ORP con rango de -999-999 mV, resolución de 0,01pH, Precisión de +/- 0,2 pH, Medición de pH con rango de 0-14 pH, resolución de 0,01mV, Precisión de +/- 20 mV, Solidos Totales disueltos con rango de 0-100 g/L, resolución de 4 dígitos, Medición de Barómetro rango de 500-800 mm Hg, resolución de 0,1 mm Hg, Precisión de +/- 3 mm Hg, Incluye Accesorios, Manuales, guías de uso y mantenimiento. Capacitación técnica requerida. Garantía mínima del producto 2 años | SI
108 |  | Medidor de Humedad Volumétrica de Suelos: Consiste en el medidor de humedad de suelo (unidad de lectura), sonda Thetaprobe con conector de 25 vías, con rango de medición de humedad vol. Del 5 - 55%, con calibración estándar, con 4 pines, largo 60 mm, Diam 3.2 mm, con cable de 5 mts de largo. Unidad de lectura, con posibilidad de calibración para suelos minerales y orgánicos y la posibilidad de 3 tipos de suelos conocidos, unidades de lectura en mV, %, CM3/M3, MM, Etc, tiene software de descarga de datos y capacidad de almacenamiento hasta 500 lecturas, puede programarse para programas de riego controlado. Bloque de ajuste para instalación del sensor en acero inoxidable, juego de 12 pines de repuesto, software, baterías y maletín de transporte. Incluye Accesorios, Manuales, guías de uso y mantenimiento. Capacitación técnica requerida. Garantía mínima del producto 2 años 9 Kit de Análisis Físico de Suelos Equipo para determinación de textura | SI
109 |  | JUEGO DE PRUEBAS DE CALIDAD DE SUELOS Kit completo que incluye todos los elementos necesarios para: Respiración de suelos, infiltración, Salinidad (EC), pH, Nitrato del suelo, ensayo de desleimiento, compactación, estructura del suelo, textura del suelo, calidad de agua (salinidad, niveles de nitritos y nitratos), densidad aparente, ensayo de lombrices, temperatura del suelo, resistencia a la penetración. Kit desarrollado siguiendo los parámetros USDA. El Kit puede completar 25 pruebas de nitratos, 10 pruebas de respiración de suelo, y un número ilimitado de otras pruebas críticas. El kit incluye un folleto de fácil seguimiento de instrucciones escrito por científicos del USDA. incluye Capacitación para 15 Instructores del Centro que recibe el Equipo en instalación, operación y análisis del kit de calidad de suelos. Garantía mínima del producto 2 años | SI
110 |  | Distanciometro Medidor de distancia laser Portátil con visor digital integrado, zoom de 4 aumentos, pantalla a color de 2.4” de alta resolución, con sensor de inclinación de 360°, que permita medición horizontal absoluta, precisión de 1mm. Alcance de 0.005 a 200 metros, memorización de constantes, temporizador, tablilla de puntería, comunicación Bluethoot integrada, software de trasferencia dedatos, con bolsa o estuche, gafas para la visión de puntero laser, con baterías que permitan hasta 5.000 mediciones, IP 54, manual de equipo y software, capacitación técnica mínimo requerida de 2 días, garantía de 1 año y soporte técnico de 1 año, certificación de distribución de fabrica Incluye Accesorios, Manuales, guías de uso y mantenimiento. Capacitación técnica requerida. Garantía mínima del producto 2 años | SI
111 |  | Juego de Adquisición de Datos Incluye: Juego de SensoresJuego completo de Fitomonitoreo que incluye: Sensores: variación de diámetro de tallo, dendrómetro, crecimiento del fruto, temperatura de la hoja de 2 canales. Accesorios: Adaptador de comunicación, sensores de registro, Software completo para registro; visualización y análisis de datos. Incluye Accesorios, Manuales, guías de uso y mantenimiento. Capacitación técnica requerida. Garantía mínima del producto 2 años | SI
112 |  | Juego de Análisis Químico de Suelos portátil: Permita Medir hasta 14 factores de fertilidad del suelo, El kit debe contener como mínimo 50 pruebas de cada uno de nitrógeno de nitratos, fósforo, potasio, humus, calcio, magnesio, manganeso, nitrógeno, amoníaco, aluminio, nitrógeno de nitritos, sulfatos, cloruros y hierro férrico, y 100 pruebas de pH, equipo completo con estuche rígido. Incluye Accesorios, Manuales, guías de uso y mantenimiento. Capacitación técnica requerida. Garantía mínima del producto 2 años | SI
113 |  | Estacion topografica: Green LED (524nm) and Red LED (626nm), Operating range: 1.3 to 150m (4.3 to 490ft.),Laser-pointer*12 Coaxial red láser using EDM beam Levels Graphlc 6' (Inner Clrcle) Circular level (on tribrach) 10' / 2mm Plummet Optical Magnification: 3x, Mínimum focus: 0.5m (19.7in.) from tribrach bottom Láser (option) Red láser diode (635nm±10nm), Beam accuracy: <= 1.0mm@1.3m, Class 2 láser product Dust and water protection / Operating temperature IP66 (IEC 60529:2001) / -20 to +60°C (-4 to +140°F) Size with handle 183(W)x 181(D)x 348(H)mm Instrument height 192.5mm from tribrach mounting surface Weight with battery & tribrach Approx. 5.3kg (11.71b) | SI
114 |  | Computador portátil, Procesador I7 : mínimo 4 núcleos, 8 M de cache, gráficos HD, Disco Duro 1Tb, extensible a una mayor capacidad, Disco Duro 1Tb, extensible a una mayor capacidad, Puertos USB, HDMI, VGA, SD; Cámara web HD integrada, Batería inteligente de iones de litio. | SI
115 |  | BASCULA ELECTRÓNCA DE PISO : Bascula Balanza 300 Kgs Recargable Calcula Peso Y Precio Calcula Peso y Precio Peso Máximo: 300 Kg Pantalla LED Botones y Panel de Control de Precisión: 5G Función de Suma Acumulativa Protección de Sobrepeso Bandeja en Acero Inoxidable 5 Dígitos para el Peso 5 Dígitos para el Precio 5 Dígitos para la Cantidad Total Función de Ahorro de Energía, Batería Recargable de 4V, Corriente Directa, 4V/4AH. | SI
116 |  | ENCALADORA de 2.40 ancho de trabajo, distribucion rapida de los productos 16 salidas, anclaje trasero, CAPACIDAD DE CARGA (KG) 500, PESO IMPLEMENTO (KG) 250, ANCHO DE TRABAJO (MTS) 2,5, POTENCIA REQUERIDA (HP) 40, NUMERO DE LLANTAS 2 de 12 " , 2 años de garantia | SI
117 |  | SEMBRADORA PARA GRANO GRUESO: 2 líneas, deposito de fertilizante 134 Kg, deposito de semilla 88 Kg, barra porta herramientas 1.8 Mts, distancia de siembra máxima 0.90 Mts. | SI
118 |  | TRACTOR JARDINERO: Potencia 23 hp, Motor Kubota D1005-E3-D22 Diesel 3 Cilindros, Capacidad tanque de combustible 26 Litros, Velocidades 9 adelante, 3 atrás, Freno Disco húmedo de plato múltiple, Embrague Plato seco sencillo, Sistema de enfriamiento Radiador Presurizado, Llantas delanteras 6-12, Llantas traseras 9.5 – 16 Longitud total 2385mm, Ancho total 1140mm, Peso 630 kg, con los siguientes accesorios categoria 1: , rastra 14 discos, rastrillo pulidor discos 12, arado cincel vibratorio 2 cinceles discos, renovador de pradera de 2 cinceles con 2 discos , corta malezas 1.20 mts anch alce hidraulico ) | SI
119 |  | ARADO DE CINCEL VIBRATORIO categoria1, tipo júnior de 5 cinceles, ancho de trabajo 1.50 mts, profundidad de trabajo 25 cm, peso 300 Kg. | SI
120 |  | MOTOBOMBA: Motor: Desplazamiento: 163cc.,Diámetro y carrera: 2,7 "x 1,8",Relación de compresión: 9,0: 1,Alerta de aceite: Std. Tipo de bomba: centrífugas, auto aspirantes, Voluta: Rígido moldeada Montado Hierro, Impulsor: Hierro 4 Vane moldeada, Sello mecánico (bomba de la caja / impulsor): carburo de silicio / carburo de silicio, tiempo de cebado: 150 seg @ 50 cm , Sistema de transmisión: Directo, Capacidad de descarga: 290 gal / min, diámetro de orificio de aspiración: 3 "NPT, Descargar diámetro del puerto: 3 "NPT, Total de elevación de la cabeza: 85 pies, La altura de succión de cabeza: 25 pies, Presión máxima: 37 psi, el manejo de sólidos: N / A, Dimensiones mínimas Longitud x Anchura x Altura ): 51 x 38,6 x 45,4 cm , Peso mínimo en seco: 57 lb, Capacidad de combustible: 0,82 gal, | SI
121 |  | Plantadora preabonadora y fertilizadora neumática para grano grueso. con dosificación. Variable de 3 hileras, con líneas pantográficas; para uso en la formación profesional integral y labores agrícolas. | SI
122 |  | Surcadora embalconadora y encamadora doble ancho de cama entre 90 - 1.50 con un ancho y cada surco de 25 y 40 de ancho profundidad de trabajo 20 cm. Número de discos: dos. | SI
123 |  | Cortamalezas rotativa de levante hidráulico a tres puntos del tractor con unidad de transmisión simple, accionada por el TDF de 540 rpm y junta cardánica, rueda laminada tipo macizo; para uso en la formación profesional integral y labores agrícolas. Ancho de trabajo 1.50 peso aproximado 270 kilos color rojo y gris con carda de acoplamiento. | SI
124 |  | Fumigadora acoplada al tractor para cultivos de granos, frutales y hortalizas; para uso en la formación profesional integral y labores agrícolas para 400 litros. | SI
125 |  | Rastra agrícola de 16 discos, con discos de 24 pulgadas por 6 milímetros de grosor emboro, chumacera de fricción, alce hidráulico con botellas y mangueras, llantas y rines. Color Rojo gris | SI
126 |  | Rastra pulidora de 28 discos, con chumacera de fricción, con discos de 4 milímetros emboro, de alce hidráulico. Color rojo negro | SI
127 |  | REMOLQUE FORRAJERO con capacidad de carga de 2 toneladas, para potencia requerida de 50 HP, con capacidad en volumen de 5 metros cúbicos aproximadamente. | SI
128 |  | Remolque granelero empleado como complemento para la recolección mecanizada de granos como: arroz, maíz, sorgo, soya, girasol; para uso en la formación profesional integral. Para tractor de 65 caballos de potencia. | SI
129 |  | REMOLQUE PLATAFORMA (PLANCHON TIPO ARROCERO) con barandas, llantas 1530 numero 1 y rines nuevos, fabricado en tubo de perforación reforzado y lámina alfajor. Capacidad aproximada de 3 toneladas. | SI
130 |  | SUBSOLADOR tipo junior Numero de cinceles 3, ancho de trabajo 1 metro peso del implemento 180 POTENCIA REQUERIDA (HP) 60 ; PROFUNDIDAD DE TRABAJO (CC) 25 cc | SI
131 |  | TRACTOR AGRÍCOLA DE DOBLE TRACCION de 65 Hp con un motor Simpson de 4 cilindros, aspiración natural, con bomba de inyección Bosch en línea. Eje de toma de fuerza de 540 revoluciones con alce de los brazos hidráulicos, trasmisión delantera. | SI
132 |  | Fumigadora manual para uso profesional. Capacidad del Tanque: 18 L - 20 L: 4.75 - 5.28 gl, Sistema de Inyección y Presión: Presión Hidráulica. Pistón y Cámara Externos,Capacidad de la Cámara: 1 L, probada en fábrica a 300 psi,Presión de Trabajo: 40 psi +/- 10% , Rango de Presión: 1 - 13.79 bar / 14.7 - 200 psi,Palancazos Por Minuto: 10 Con una Boquilla de 600 c/min,Peso Neto : 6 kg / 12 lb, Dimensiones mínimas con Empaque : Alto 52.5 cm Ancho 21.5 cm Largo 42.5 cm. | NO
133 |  | Fumigadora Pulverizadora Motor de espalda. Atomizador universal de gran alcance. Cómodo sistema de dosificación y amplio depósito. De fácil manejo. Arranque fácil, rápido y prác,ticamente sin tirones. Permite cambiar cómodamente la pulverización de líquido a polvo sin necesidad de herramientas Capacidad tanque de pulverización l: 14, Cilindrada cm³: 63,3 Vibraciones derecha m/s² 1): 1,9, Volumen del depósito cm³: 1.700,Peso kg: 12,8,Potencia sonora dB(A): 110, Potencia_ CV: 3,9, Alcance horizontal m: 14,5, Alcance en vertical m: 13, Caudal máximo de aire m³/h 3): 1.300 | SI
134 |  | BALANZA GRAMERA DIGITAL 5 KG Construida en acero inoxidable, con pantalla LCD con Indicador de Batería baja, Indicador de Sobrecarga, Peso en Mililitro para leche, Peso en Mililitro para agua. Capacidad 5kg, División: Escala de verificación d= 1gr e=1gr, Carga mínima 5gr, Unidad de medida gr / ml, Clase III Fuente alimentación baterías de litio , Display LCD con Medidas: 12,9X2,45cm, Carcasa Alta resistencia, Dimensiones del plato 20,5cm diámetro, Peso bruto 1kg | NO
135 |  | BASCULA DIGITAL PORTATIL PARA GANADO Barras pesadoras en acero dirigidas a la actividad ganadera. • Capacidad: 1500 Kg. • Precisión: 500 g. / 1 Kg. • Tamaño: 125 x10 cm • Barras pesadoras en acero pintado. • Display LED de 6 dígitos de 7 segmentos, tamaño 20 mm. • Carcasa indicador ABS. Con protección IP 54. • Batería interna recargable (6V4Ah), de 30 horas de duración. • Alimentador de pared de 9V dc 500 mA. • Salida RS232, formato de datos para PC e impresora. | SI
136 |  | BALANZA DIGITAL 500 KG. Balanza digital con plataforma y bandeja en acero inoxidable calibre 18. Capacidad máxima: 600kg. Capacidad mínima: 4 kg, División: 100g, Clase III, Dimensiones de bandeja: 80 x 60 cm, Escala de verificación: 200g, Resolución: 1/6000, Velocidad de conversión 10 muestras /segundo, Unidades de medición: kg, Tara: Sustractiva hasta el 100%, Capacidad celda de carga: 750 kg, Calibración: Cero y Span hasta 100%, por teclado, Temperatura operación; 0°C-40°C/32°F-104°F , Fuente de alimentación: 120VAC, 60Hz, 10 watts (cable de poder), Batería: Batería recargable de 4V @4AH, Display: Display LED, 6 dígitos de 20mm | NO
137 |  | BRETE BASCULA GANADERO ELECTROMECANICO Diseñado para inmovilizar y pesar cualquier tipo y tamaño de bovino desde terneros hasta animales con peso de 1400 kg.; resistente al trabajo pesado; capacitado para prestar todos los servicios de ganado en un solo equipo. Capacidad máxima de la plataforma de pesaje -báscula mecánica 1400 kg. Su diseño permite en la parte inferior fácil limpieza y mantenimiento. Gabinete metálico Portátil de fácil acoplamiento de la báscula. Brazo cromado de lectura directa en acero fresado con su numeración grabada y pintada al horno de 0kg a 1.400kg. Posee carro transportador con sistema de trinquete de seguridad y aguja indicadora de peso de 1lb a 20lb. Su cuerpo operacional en la parte superior se compone de un brete mecánico acoplado a la báscula a la cual cuenta con los siguientes servicios: Dos (2) cortinas laterales para sujetar al vacuno, accionado por medio de palanca, piñón y trinquete de seguridad, una de estas cortinas va con sistema de desplazamiento al piso, para facilitar la salida del vacuno en caso de que se desplome dentro del brete. Tijera doble que permite encuellar al animar ya sea pequeño o adulto. Puerta corredera trasera que permite labores de inseminación, palpación, transferencia de embriones, etc. Dieciséis bolillos laterales que permiten aumentar los espacios para marcar y vacunar. Puertas laterales inferiores que permiten trabajos en la parte baja del animal. Bloqueo para la plataforma de la báscula en cuatro puntos que la inmovilizan cuando no la usan, evitando su movimiento en el trabajo de brete. Su mantenimiento únicamente requiere higiene después de cada faena. Fabricados en estructuras de tubo de 2’’ pulgadas y 1 ½’’. | SI
138 |  | BASCULA PARA OVINOS. Bascula y Jaula integrada con plataforma de pesaje e indicador incorporado con capacidad de 800 – 1000 Kg (hasta dos animales en pie), Puertas frontales y traseras abatibles para la entrada y salida cómoda de los animales, piso deck tipo parrilla, Tamaño de plataforma: 1000x600 mm, forrada en malla galvanizada, 4 celdas de carga, portátil con ruedas. | SI
139 |  | FUMIGADORA DE ESPALDA MANUAL PARA USO PROFESIONAL • Capacidad del Tanque: 18 L - 20 L: 4.75 - 5.28 gl • Sistema de Inyección y Presión: Presión Hidráulica. Pistón y Cámara Externos. • Capacidad de la Cámara: 1 L, probada en fábrica a 300 psi. • Presión de Trabajo: 40 psi +/- 10% • Rango de Presión: 1 - 13.79 bar / 14.7 - 200 psi. • Palancazos Por Minuto: 10 Con una Boquilla de 600 c/min. • Peso Neto : 6 kg / 12 lb • Dimensiones con Empaque : Alto 52.5 cm Ancho 21.5 cm Largo 42.5 cm • Dimensiones con Empaque : Alto 54 cm Ancho 22 cm Largo 43 cm | NO
140 |  | BRETE DE INMOVILIZACIÓN PARA OVINOS Y CAPRINOS Brete inmovilizador ajustable tanto como para anchura como para altura de los semovientes, mecanismo de ajuste a cualquier tamaño, puerta trasera de acceso, ventanillas laterales de inspección y cuellera. Operación con ruedas que permite que el ovino gire en su propio eje hasta 180• grados por lo tanto requiere menos esfuerzo del operador. El animal se presenta con las patas hacia el operario facilitando trabajo de pesuñas, ahorro de tiempo y seguridad del mismo. Fácil de transportar con sistema tipo carretilla. | SI
141 |  | CARRO DE TRANSPORTE EN ACERO INOXIDABLE AISI 304 Para Recepción y Pesaje, calibre 16con ruedas de 6 pulgadas de nailon, dimensiones: 600 x 600 mm base interior, 600 x 900 mm boca superior 600 mm profundidad. | SI
142 |  | COSECHADORA DE FORRAJE Cosechadora de cultivos en hilera como maíz, sorgo, pastos de corte, Transmisión de potencia a través del eje de la toma de fuerza, utilización de cardan en lugar de correas y los engranajes. Equipada con buitrón y deflector hidráulico, accionados por una bomba independiente que incluye la cosechadora, lo cual posibilita trabajar el equipo con cualquier tractor sin importar si tiene tomas hidráulicas. Llanta de apoyo, placas dentadas que ayudan a quebrar los granos de maíz, dispositivo para poder acercar el rotor a la contra cuchilla y 6 alertas impulsoras para mayor poder de expulsión. Peso 600 Kg, RTF 540 rpm, potencia necesaria 45 -90 hp, capacidad 49 Ton/ha, producción estimada 10-15 Ton/ha, tamaño de corte 5 – 20 mm, numero de cuchillas repicadoras 12, número de paletas impulsadoras 6, velocidad de trabajo 5-7 Km/hora, movimiento del buitrón hidráulico, con bomba hidráulica, enganche 3 puntos, piedra de afilar, con posibilidad de instalar cabezal de pastos. Deshidratador industrial en acero inoxidable AISI 304 2B. Fuente de calor: Quemador para gas natural o propano. Control de temperatura automatizado. Higrómetro digital. Capacidad de 12 bandejas en acero inoxidable. Temperatura de trabajo entre 40 y 80°C. Dimensiones: Ancho 80, Profundidad 90 Alto 200 | SI
143 |  | ENSILADORA CON MOTOR Empacadora de bolsas de 50 kg. Peso 450 kg, capacidad de trabajo hasta 4 toneladas por hora, capacidad de transporte 1200 kg, sistemas de freno de disco, sinfín en acero, neumáticos rin 13, base para motor, eje para conectar cardan, pata de nivelación, motor diésel de 10 hp, 3600 rpm. | SI
144 |  | EQUIPO DE ORDEÑO DE TRES PUESTOS Bomba de vacío RPS 600 , sistema de lubricación por mecha, tanque de balance tipo pera, regulador de vacío de resorte, 3 colectores de leche classic 300 con corte de vacío y taco superior de goma, casquillos metálicos inoxidables y pezoneras en goma de una sola pieza; pulsador neumático, metros de manguera de leche 5/8, manguera de vacío de 7/16, manguera de doble pulsación de ¼, niples en acero, y demás accesorios para las líneas de vacío y de leche a tanque de enfriamiento. 3 medidores de leche, kit de limpieza. | SI
145 |  | Equipo multiparámetro ORP, pH, Conductividad y Oxígeno. Compensación de Temperatura automático de 5 a 55 ° C (23 a 131 ° F) Registros 44,000 registros Intervalo de registro 1 segundo a 3 horas interfaz de Computador USB (con software HI 929829) FastTrackerTM TAG ID Si Impermeabilidad IP67 Ambiente 0 a 50°C (32 a 122°F); HR 100% Suministro de Energía celdas C alcalinas de 1.5V C (4) / 1.2V NiMH celdas C recargables (4) | SI
146 |  | Fotómetro Lectura directa de concentraciones con configuración automática. Resistente al agua. Pantalla grande gráfica retroiluminada. Un solo receptáculo de cubetas para varios diámetros. Instrucciones en pantalla. Múltiples idiomas (inglés, francés, alemán, español, Italiano). Más de 100 test disponibles en la pantalla del fotómetro. Conexión USB resistente al agua. Energizable vía puerto USB. Memoria interna- 500 datos de muestras. Opciones seleccionables por el usuario: unidades test, número de muestra. Factores de dilución Exactitud ±0.5% a 4% transmitancia; ±0.005 a 0.3 AU. Resolución 0.001 AU. Longitudes de Onda operativas 450, 500, 550, 575, 600 y 650 nm. Pantalla Gráfica, retroiluminada LCD con instrucciones en pantalla. Energía con baterias recargables, también vía USB. Test en cubetas Ajuste automático de 12-20 mm diámetro. Kit de reactivos completo. Juego de accesorios completo. | SI
147 |  | FUMIGADORA ESTACIONARIA Motor a gasolina de 4 tiempos de 163 cc, 5.5 hp, 3600 rpm, tanque de 3- 4 litros; bomba: pistón-diámetro-carrera (3-22-16), presión 40/39/568, succión 8-18 litros por minuto, 800-1000 rpm. incluye manguera x 100 metros, lanza, manguera de retorno y manguera de succión y accesorios | SI
148 |  | GUADAÑADORA Cilindrada 41.5 cc, potencia 1.5 kW, peso 8 kg, volumen tanque 0.5 litros, arnés, manillar robusto, 7500 rpm (máxima), cuchilla 330-2, longitud 1.5 m, | SI
149 |  | HIDROLAVADORA INDUSTRIAL 3300 psi a 2.5 gpm, bomba de embolo triple aaa, motor gx 200, conexión rosca bomba – manguera, manguera 5/16 por 25 “, marco de acero, llantas, pistola ergonómica, boquillas de conexión rápida | SI
150 |  | IMPULSOR CERCA ELECTRICA Capacidad máx. De potencia: 2,0 Joules Capacidad máx. Km: 20 km Capacidad máx. Hectáreas: 70 ha Fuente de energía: 110 - 12 V Consumo de energía: 180 mAmp Cantidad varillas impulsor: 2 Cantidad varillas desviador de rayos: 3 y demás accesorios para su instalación | SI
151 |  | EQUIPO DE INSEMINACION ARTIFICIAL COMPUESTO POR: 1 Pistola quick lock - mini tub 1 Pinza coge Pajillas 1 Corta pajillas 1 Termo descongelador plástico con termómetro de reloj 5 caja x 100 Mangas ultrasentitivas 20 paquetes x 25 Fundas 3 Cajas Camisas Sanitarias | SI
152 |  | PICA PASTO A MOTOR Máquina de alta velocidad 2 cuchillas, Picadora para ensilaje para hacer ensilaje y apta para ración diaria. para picado de pasto, caña de azúcar, sorgo, zanahoria. Papa, trozos de yuca y otras especies forrajeras. Cuenta con una capacidad de producción de 600 a 100 kilogramos de pasto picado por hora ,maquina con base para motor eléctrico y diésel, protector de correas. Motor diésel 5HP A 3.600 RPM, arranque manual. | SI
153 |  | MESA DE CIRUGÍA HIDRAULICA Sistema practico para operar ganado. Capacidad de peso 2000Kg Fabricado en estructura de acero en tubo de 2” y 1 ½ Superficie en madera fina abarco atornillada en la parte superior de la mesa para Sujetar el vacuno. 2 pedestales de apoyo donde se para el animal para cincharlo, un pedestal intercambiable para apoyar la cabeza, una compuerta plegable en el centro para uso veterinario 2 correas fuertes Tensoras para cinchar y asegurar el vacuno, sistema mecánico de volante deslizable de balance para accionar la mesa vertical y horizontalmente. Sus medidas son: Ancho 2,10m. Largo 2,10m. Altura 0,85m. Peso: 500 Kilos aprox. Capacidad: 2000 Kilos | SI
154 |  | MICROSCOPIO OPTICO BINOCULAR Cabeza binocular de Seidentopf. 30° inclinado con la rotación 360° El sistema de iluminación variable incorporado del LED proporciona una luz fresca y brillante y blanca oculares 4X, 10X, 40XR, objetivos de 100XR (aceite) Achromat Visera del yelmo hacia adelante cuádruple. Etapa mecánica (140m m x 140m m) con controles coaxiales de la impulsión abrazadera hidráulica de la diapositiva del Lento-cierre Foco grueso de Fine coaxial con el botón de control de la tensión Condensador de Abbe, NA 1,25, estante y piñón movibles Diafragma de iris | SI
155 |  | MEZCLADORA PARA ALIMENTOS DEL GANADO Mezcladora horizontal para concentrados, fabricados en lámina de hierro o acero inoxidable, con aspas resistentes que recogen y mezclan uniformemente, poseen guardas de seguridad, puerta auxiliar para verificación del proceso y sistema de transmisión de gran potencia. Capacidad de kg /ciclo 1000 kg, 10 hp, capacidad de 10 – 15 kg /hora. | SI
156 |  | MOLINOS DOBLE USO (CUCHILLAS Y MARTILLOS) Unidad procesadora completa en acero inoxidable, Guarda de protección para el volante y la correa, Construidos en acero inoxidable, Cuchillas y martillos de larga vida, Muele granos, Pica caña y material vegetal, 2 bocas de alimentación, Tolva superior en pvc, soporte ajustable para el motor, guillotina alimentadora de granos, 8 martillos fijos y dos cuchillas, polea motor 5”, 3600 rpm, 800 kg picados por hora, 400 kg molidos por hora., motor diésel 10 hp | SI
157 |  | Motobomba Industrial Motor a gasolina. Diámetro de succión 3". Diámetro de descarga 3". Altura de succión 8 Mts. Elevación Total 28 Mts. Capacidad Máxima de Bombeo 1100 Lats. / Min. Tiempo de autocebado 120 Seg. / 5m. Motor 4 Tiempos. Desplazamiento 163 CC. Potencia Máxima 5,5 H.P. Encendido Transistorizado. Arranque Manual con cuerda retráctil. Desplazamiento: 118cc, Diámetro y carrera: 2,4 "x 1,7", Relación de compresión: 8,5: 1, Alerta de aceite: Std. Tipo de bomba: centrífugas, auto aspirantes, Voluta: Rígido moldeada Montado Hierro, Impulsor: Hierro 4 Vane moldeada, Sello mecánico (bomba de la caja / impulsor): carburo de silicio / carburo de silicio, tiempo de cebado: 110 seg @ 16,4 pies, Sistema de transmisión: Directo, Capacidad de descarga: 164 gal / min, diámetro de orificio de aspiración: 2 "NPT, Descargar diámetro del puerto: 2 "NPT, Total de elevación de la cabeza: 105 pies. La altura de succión de cabeza: 25 pies, Presión máxima: 45 psi, el manejo de sólidos: N / A, Dimensiones mínimas (Longitud x Anchura x Altura) : 49 x 36,5 x 41.9 cm, Peso en seco: 44 lb, Capacidad de combustible: 0,53 gal | SI
158 |  | MOTOBOMBA ALTA PRESION PARA RIEGO POR ASPERSION Bomba centrifuga autocebante, diésel, monobloque, 10 hp, diámetro de entrada y salida 50 mm , altura Max 50 metros elevación, caudal máximo 30000 litros por hora, 3600 rpm, Sector agrícola • Bombeo de agua con sólidos en suspensión • Riego de estiércol • Riego por aspersión • Riego por goteo • Riego por inundación 160 cc , 4 tiempos, deposito carburante 3.1 LITROS, autonomía 1.9 horas | SI
159 |  | NEVERA Nevera 222 litros sin escarcha (7,8 pies cúbicos), dispensador de agua, color titanio. Peso mínimo: 47,6kg Dimensiones: Alto: 147 cm x Ancho: 61 cm x Profundo: 69 cm | SI
160 |  | PELETIZADORA DE ALIMENTOS PARA ANIMALES Máquina para compactar núcleos balanceados para animales. Capacidad mínima 130 kg / hora, motor diésel de 8 hp, tope regulador para el largo del pellet, gabinetes en chapa de acero con pintura epóxica, | SI
161 |  | PH metro para suelo Rango de pH de -2 a 16. Rango de temperatura de -5 a 105 ºC. Resolución 0,01 para pH y 0,1 ºC para temperatura. Calibración automática en 1 o 2 puntos con 2 juegos de tampones estándar memorizados. Compensación automática de temperatura. Electrodo con sensor interno de temperatura, cuerpo de vidrio y conector DIN. | SI
162 |  | PLANTA ELECTRICA Motor: Max. Potencia. 24 hp, Rpm: 2.200, Combustible: diésel, Encendido: manual, Enfriamiento: radiador, Cilindros: uno (1) Generador: Capacidad: 12 kW, Voltaje: 110/220, Ciclaje: 60 hz | SI
163 |  | REMOLQUE PARA COSECHA DE FORRAJES CON DESCARGA LATERAL Y TRASERA Equipo para cosecha de forrajes y suplementación de forrajes con capacidad de descarga lateral y trasera. De gran utilidad para silos con silo press, suplementación en verde, silos de montón y distribución de ensilaje. Suspensión independiente en cada una de las ruedas para soportar las cargas de trabajo que se especifican. Todas las piezas que componen el tren de rodaje pueden ser desmontadas para recambios o reparaciones. Peso total aproximado: 2000 Kg, Rotación del toma fuerza: 540 RPM, Potencia mínima necesaria: 50 HP, Capacidad en volumen: 16m³, Capacidad en peso: 8 Ton, Descarga lateral mediante banda transportadora, Transportador de piso descarga trasera mediante cadenas, Muelles como sistema de suspensión, piso ply Wood, transportador de piso mediante cadenas. | SI
164 |  | TANQUES DE ENFRIAMIENTO DE LECHE Tanque de acero inoxidable para 250 litros de capacidad, con enfriamiento rápido (35 a 4 grados centígrados) con mínimo consumo de energía 12 watts por litro de leche, agitador con eje, paletas y moto reductor, motor de agitación a 30 rpm, evaporador con diseño especial, con tapa | SI
165 |  | TERMO CRIOGENICO Termo Criogénico de 20 Litros, (almacenamiento de Semen) Capacidad: 720 Pajillas Nitrógeno: 20 Litros Conservación del nitrogeno:145 días Boquilla del Termo:5.5 cm Boca angosta para el poco consumo de nitrógeno Cubierta a prueba de movimiento, Base fácil de mantener, aluminio de peso ligero, Cuello más largo interior que reduce la pérdida de nitrógeno líquido, Identificación de canastillas en color y numerada, Sistema de retención de vacío Advanced Chemical, Apoyo tazas "araña" - fácil, rápida y segura en la colocación de canastillas con el semen, sistema de aislamiento proporciona el máximo rendimiento térmico | SI
166 |  | CLASIFICADORA DE HUEVOS Dimensiones de la Clasificadora de Huevos, 1.40 Mts. de diámetro y 0.80 Mts. de alto y un peso aproximado de 30 Kgrs; motor eléctrico de 220W, de 1500 RPM y de 1,5 Hp de potencia. Materiales: aluminio, hierro, plástico inyectado, fibra de vidrio. Maquina clasificadora de huevos de tipo rotativa que realiza una selección de huevos por peso con parámetros de clasificación regulables. Con cuatro sectores para seleccionar cuatro diferentes tipos de huevos al mismo tiempo. Capacidad de selección de 3600 a 4200 huevos por hora | SI
167 |  | DESPLUMADORA DE AVES Desplumadora para pollos en aluminio industrial y acero inoxidable y dedos en goma, capacidad de tres aves por minuto, 110 V – 60 HZ, 1500 W, 275 rpm, grosor del barril 0.6 mm, varillas de desplume material natural. | SI
168 |  | TERMO CRIOGENICO Termo criogénico para transporte de semen con capacidad de 3 litros de Nitrógeno liquido. | SI
169 |  | TERMO DE ENFRIAMIENTO PARA INSEMINACIÓN ARTIFICIAL Mve Sc4/3v Numero de canastillas: 1 Numero de pajillas de ½ por 10 canastilla: 280 Nitrógeno Líquido Capacidad: 3.6 Tasa de evaporación estática (liters/day): 0.26 Normal Working Duration (days): 14 days | SI
170 |  | kit DE INSTRUMENTAL PARA CIRUGIA VETERINARIA (mango para bisturí, pinzas hemostáticas mosquito, pinzas allys, porta agujas, pinzas kelly, pinzas de campo, pinzas hemostáticas rochester rectas, pinzas hemostáticas rochester curvas, tijeras rectas, tijeras curvas, tijeras romas rectas y curvas, hemostáticas largas, pinzas backhouse, pinzas forester pinzas para disección con garra y sin garra) ; 4 UNIDADES DE CADA ELEMENTO | SI
171 |  | COMEDERO PLASTICO PARA AVICULTURA Comedero manual en plástico, tolva, desarmable, lavable, para ser colgado y usado en aves en piso consta de plato, tolva, varilla central y gancho metálico | NO
172 |  | BEBEDERO AUTOMATICO PARA AVICULTURA Bebedero automático campana tipo plasson para 50 aves adultas con accesorios, Está provisto de un contrapeso al interior de la campana, que garantiza la estabilidad y evita el derrame del líquido. La presión del suministro de agua, debe ser menor de 10 libras por pulgada cuadrada (psi). | NO
173 |  | NACEDORA DE AVES Nacedora para 500 pollos con temperatura y humedad controlada, tecnología que constantemente monitorea y ajusta el medio ambiente para asegurar un buen nacimiento: -Niveles de CO2: sensores de CO2 aseguran que los niveles de dióxido de carbono dentro de las máquinas se controlan en todo momento -Aire: La unidad de control del medio ambiente garantiza la calidad y la distribución uniforme de aire fresco -Temperatura: El software incorporado con sensores opcionales ajusta automáticamente la temperatura de la máquina y del aire. Velocidad variable: El Software sintoniza automáticamente la velocidad del ventilador a las necesidades instantáneas exactas -Motores trifásicos de eficiencia energética -Controles: El perfil y las opciones de configuración hacen que la fácil de operar con un mínimo de intervención manual . | SI
174 |  | TERMOMETRO – HIGROMETRO AMBIENTAL Función máxima y mínima, promedio, Retención lectura Hold, Distancia transmisión hasta 25 metros, sin interferencia magnética, Incluye software compatible Windows XP hasta Win10, cable USB, Alimentación baterias recargables Indicación simultánea de temperatura y humedad ambiental, comunicación inalámbrica Rango Temp. NTC: 0 + 60 °C, RangoTemp. (T/C"K"): -50 + 1000°C Exactitud temp. NTC ±2 °C desde 0+10 y 45+60°C ±0,5°C desde +10+45°C Resolución temp. NTC 0,1°C Rango temperatura (T/C"K") -50+1000°C Exactitud temp. (T/C"K") ± (0,1% leído + 1°C) Resolución temp. (T/C"K") 0,1°C Rango Humedad 0+100%RH Exactitud Hum. ±2,5% desde 10-90% RH ±5% desde 0-10%RH y 90-100%RH | NO
175 |  | VAGINA ARTIFICIAL PARA OVINOS con carcasa, válvula, línea interior, director del cono, vial para semen y bolsa de calentamiento | SI
176 |  | VAGINA ARTIFICIAL PARA BOVINOS con carcasa, válvula, línea interior, director del cono, vial para semen y bolsa de calentamiento | SI
177 |  | ESCALDADORA PARA AVES Fabricada acero inoxidable, tensión 220 v, potencia 370 w, dimensiones 500*500*600 mm(largo-ancho-alto), peso: 50 Kg, capacidad para 6-8 pollos, 80 kg/hora, | SI
178 |  | DISPOSITIVO DE ULTRASONOGRAFIA PORTATIL PARA BOVINOS, Transductor/Sonda rectal convexa de 4.0 MHz 60 mm (2.0 a 5.0 MHz), Utilizable con 3 medidas de Introductor ReproArm o manual, Batería intercambiable de ion de litio de 6 horas de autonomía. Carga desde 120/240 VAC o 12 DC (cargador de automóvil), Se puede utilizar mientras se está cargando, Peso: 1.5 kg – incluyendo la batería, Hasta 8 configuraciones de exámenes prefijadas. Zoom Rápido de 6 a 22 cm con indicador,Transmisor inalámbrico de 2.4 GHz con capacidad de encendido/apagado,Indicador de batería, Botón de congelado de imagen, Múltiples grillas para medición y determinación de edad gestacional, Puerto de salida de Video VGA 5 VDC – con fuerte conector de tipo LEMO,Puerto de salida de Video NTSC/PAL – fuerte conector BNC,Funciona con video lentes OJO Goggles,Monitor LCD Brillante, inalámbrico o con cable, A prueba de salpicaduras Correa de cintura, correa de hombro, riñonera o mochila, Sonda reforzada de 80 elementos | SI
179 |  | INCUBADORA DE HUEVOS Incubadora de Huevos de gallina con capacidad para 1000 huevos, control de temperatura y humedad electrónico y automático, volteo de huevos 45 grados temporizado automático y ajustable de 1 a 8 horas mediante servomotor y cuenta volteos, en acero inoxidable, visión nocturna, sensor de movimiento y memoria, funcionamiento 230 v monofásica, 50/60Hz. 2.000W 36×2 bandejas de incubación con posicionamiento individual de los huevos. · Ventilación forzada mediante dos ventiladores. · Regulación automática de la temperatura sistema proporcional “auto-tuning” | SI
180 |  | CRIADORA PARA POLLOS A GAS Construcción semicircular sólida de acero inoxidable que permite reflejar con mayor intensidad al calor hacia el cerco donde se encuentran los pollitos. Quemador de acero inoxidable, Capacidad regulable (Válvula de graduación), Llama piloto en caso de obstrucción del combustible, Filtro giratorio de fácil limpieza, Instalación colgante por medio de cadena, Mayor poder calorífico, por lo tanto menor consumo de gas, Puede ser usada con regulador de baja o alta presión. Presión del Gas propano @ 3psi, Capacidad @ 1000 pollos, Área a Cubrir @ 8 m2, Capacidad Calórica @ 1700 BTU/hora, Flujo de Paso @ 370 gr. /hora, Altura a nivel del piso @ 1.5 m, Angulo de inclinación @ 7 grados. Elementos para instalación de sistema de gas propano | SI
SUBTOTAL ACTIVIDAD N. 02
181 | Adquirir equipos de laboratorios (suelo y control ambiental) requeridos en el servicio de formación profesional. | Conos de sedimentación o imhoff Graduado de: 0 a 100 de 0,5 cm3 10 a 1000 de 50 cm3 - Temperatura máxima: 85ºC | NO
182 |  | AGITADOR ORBITAL CON PANTALLA LCD Alimentación: 110 - 220V – 50/60 Hz Potencia de absorbida: 30 W Movimiento de agitación orbital: 10mm Peso máximo en agitación con plato: 7.5 kg Velocidad de agitación orbital: 100 … 500 rpm Indicación de velocidad: pantalla LCD Temporizador: si Regulación de tiempo: 1 min…20 horas o continuo Dimensiones mínimas totales: 300 x 300 x 900 mm Conector de datos RS232 | SI
183 |  | Nevera para laboratorio unidad controlada por microordenador de 316 L con un rango de temperatura ajustable que varía de 2 ° C a 8 ° C. Integrado con pantalla digital para monitorización visual de parámetros. El sistema de enfriamiento con un evaporador de aletas ayuda a mantener la estabilidad y uniformidad de la temperatura en un ambiente no frost. Cuenta con un teclado bloqueable protegido por contraseña para evitar cambios no deseados en los parámetros Volumen mínimo 316 L Temperatura 2 ° C ~ 8 ° C Potencia 215 W Número de Estantes 5 Temperatura ambiente 10 ° C ~ 32 ° C Controlador de temperatura: Microprocesador Display: de pantallas digitales Enfriamiento directo Enfriamiento por aire Escarcha: No produce escarcha (no frost) Refrigerante R600a Evaporador: evaporador de aletas Material del evaporador :Tubo y aleta de aluminio. Material interior: acero pulverizado Material exterior: acero pulverizado. Aislamiento PURF | SI
184 |  | Sistema de determinación de DBO5. Caracteristicas 1. Manométrico utilizando un sensor de presión. 2. pantalla: LED de 3 dígitos; Datos memorizados: 5 valores de BDO a intervalos de 24 horas. 3. Escalas de medición: 90, 250, 600, 999 ppm de BDO. 4. Suministro de energía. 5. Grado de protección 3 IEC 1010. 6. Temperatura: -25 a +65ºC. 7. perilla de agitación para 6 ó 10 plazas 8. 6 ó 10 botellas ámbar para DBO. 9. 6 ó 10 sensores para DBO 10. Recipientes para el álcali para cada botella para la absorción del dióxido de carbono que se genere. 11. barras magnéticas de agitación para cada botella. 12. Motor de agitación robusto. | SI
185 |  | Espectrofómetro. Características: (Longitud de Onda: 190 - 1100 nm, ancho de banda: 2 nm, Selección de longitud de onda: 1nm, exactitud: +/- 5 nm(máximo) (con corrección automática de longitud de onda, Reproducibilidad: +/- 2 nm, sistema fotométrico: haz simple, exactitud fotométrica: ±0.003 Abs (máximo) (0-0.6 Abs)(máximo), ±0.004 Abs (0.5-1.0 Abs), ±0.3%T (0-100%T); luz difusa: < 0.3%T (220nm), alimentación: 120 – 220 V. Incluye 3 cajas por 2 unidades de cubetas en vidrio para montaje de muestras a analizar, según celda del equipo. | SI
186 |  | Plancha agitadora de 1 puesto con calentamiento. Características: 1. LED Digital 2. 110v / 60Hz 3. Sensor de temperatura 0 -300°C 4. Controladores independientes de temperatura y agitación. | SI
187 |  | ANEMÓMETRO: Caracteristicas: Medidor de velocidad del aire (Anemómetro) con rango de 0.4 a 32 m/s, mide temperatura en un rango de -20 a 70 ºC; mide RH de 100%; conexión USB. » Velocidad del aire (FPM) o volumen del aire (CFM), RH y temperatura » Pantalla digital con luz » Veleta de medición flexible para acceso a áreas difíciles » Salida RS232 para transmisión de datos » Medición de hasta 99 puntos distintos » Entrada de datos de mediciones, 2400 puntos »Resolución de velocidad del aire 0.1 m / s (0.1 ft / s) » Mediciones mostradas en sistema métrico o inglés. Debe incluir, estuche para transportarlo, cable USB, CD con software, manual de usario | SI
188 |  | AUTOCLAVE ELÉCTRICO TIPO OLLA Características: • Potencia mínima 1500 vatios • Termopar TPI, interruptor y luz piloto . • Temporizador de campana mecánico de 60 minutos. • Operación de 120 o 240 voltios •18 litros de capacidad mínimo. • Operacional en 50Hz o 60Hz • Cable y enchufe de 3 hilos a tierra para seguridad • Bases de soporte • UL aprobado • Incluye un contenedor interno de aluminio con estante • Soporte interior de acero inoxidable | SI
189 |  | BALANZA DE PRECISIÓN DE 3 DÍGITOS, DISCO DE ALUMINIO. CAPACIDAD 300GRS. 1. Capacidad mínima (g)310 2. Sensibilidad máxima (g)0.01 3. Funciones de pesaje, conteo de partes y porcentaje. 4. Unidadesmg, g, oz, 5. Dimensiones mínimas del platillo (cm)10 Dia. 6. Tiempo de estabilización (s)3 7. Burbuja de nivel al frente | SI
190 |  | Balanza analítica de cuatro digitos: capacidad mínima 220 gramos, Con calibración interna completamente automatiza basada en el cambio de temperatura, pantalla LCD retroiluminada, sensibilidad máxima de 0.1 mg, Linealidad máxima : 0.2mg (0.0002gr), Reproductibilidad máxima +-0.1mg, Tiempo de estabilización max : 4 segundos, Tiempo de respuesta maxíma : 4 segundos, Modo de pesado: gr, oz dwt conteo de piezas lb, conteo de piezas. Interfase incorporada: RS232 para conexión a PC e impresora , imprime reporte de calibracion GLP/GMP/ISO con fecha y hora, Temperatura de operación: 5 a 40ºc, diametro mínimo Platillo: de 60mm de diámetro de acero inoxidable, Con dígitos claros de visualizar, se incluye un marco de pesas analítico de acero inoxidable de 1 mg a 200g con protector contra las corrientes de aire Fuente de alimentación 110 V, 50 / 60Hz; salida 24V 500mA 13VA(Máximó) | SI
191 |  | BAÑO TERMOSTATICO Temperatura: ambiente Hasta 100°C Controlador de temperatura: Digital y certificado de calibración RBC Precisión de control máxima: ±2°C Uniformidad máxima: ±0,5°C Compresor: Hermético 1 HP, con gás R-134-A libre de CFC Bomba circulación: Interna y externa Capacidad mínima de bombeo: 10 L/minuto (vazón), 6 mca (presión mínima) Bandeja y Cuba: en acero inoxidable 304 Volumen mínimo : 8 Litros Peso mínimo : 15 Kg Potencia mínima: 600 Watts Tensión: 220 Volts Cuenta con aberturas para acomodar la cristaleria que varian en diametro . | SI
192 |  | BOMBA DE VACI0 Vacio maximo: 25.5" Hg/ 150mbar Maxima presion: 60 psi (4.2bar) Flujo maximo: 1.90 cfm (3.23 m3/h) Capacidad de aire libre maxima: 1.1 cfm Temperatura del entomb maximo: 38°C Tipo de motor: Capacitor permanente Ciclo de trabajo: Continuo - potencia: 1/8 HP Manija de transporte Requerimiento electrico: 110 V. Incluyen Embudo de filtración (acero inoxidable de 250mL con tapa, para uso de membranas de 47mm Ø.), Erlenmeyer esmerilado 1000mL, pinza inox. externa. | SI
193 |  | CALIBRADOR PIE DE REY VERNIER 0-150MM / 0-6" • Precisión 0.05mm · 1/128” • Longitud de la mordaza 40 mm • Hecho estrictamente de acuerdo con DIN862. • Construcción sólida de acero inoxidable. • Mordazas de 4 vías para medición exterior, interior, de profundidad y de pasos. • Graduaciones opcionales: 0.02 mm, 0.05 mm / 0.001 ", 1/128". . | NO
194 |  | CÁMARA DE RECUENTO. 1. Fabricada en una sola pieza de vidrio óptico. 2. Doble retícula. 3. Retícula grabada sobre el fondo de la cámara y bajo el microscopio aparece trama de líneas oscuras 4. Profundidad 0,100mm. 5. Volumen 1mm2: 0,1ml. 6. Área del cuadrado más pequeño 0,0025mm2. 7. Cubrecámara. | SI
195 |  | CENTRIFUGA UNIVERSAL 320, INCLUYE ROTOR ANGULAR P/30. A. CENTRIFUGA UNIVERSAL 320 BENCHTO CENTRIFUGE 110 V: 1. Maxima capacidad: 4 x 100 ml - or - 32 x 15 ml. 2. Max RPM / RCF: 15,000 / 21,382 B. ROTOR ANGULAR P/30. 1. Microtubos para rotofix 32 A. 2. Universal 320. | SI
196 |  | MONITOR DE GAS PORTÁTIL Gas Objetivo: Metano (CH4): LEL1 0-100% (LEL 1%) Oxígeno (O2): vol 0-40% (vol 0,1%) Sulfuro de hidrógeno (H2S): 0-100,0 ppm (0,5 ppm) Monóxido de Carbono (CO): 0-500 ppm (1 ppm) Método de detección: Difusión Tiempo de respuesta: T90 en 30 segundos Pantalla Pantalla LCD digital Temperatura y humedad de funcionamiento -20 a 50 ºC/por debajo de 85% RH4 | SI
197 |  | CONTADOR DE PARTÍCULAS EN EL AIRE. 1. Rango de medición: 001 ... 2500 mg/m3. 2. Resolución de 0,001 mg/m3. 3. Estabilidad cero de 2 µg/m³. 4. Salida de alarma de Interruptor "Open Drain" <15V & 500mA DC. 5. Batería de 3 x AA/ MN 1500 dígitos / aprox. 13 h. 6. Alimentación externa de 12 V DC (a través de una alimentación PC18). 7. Pantalla a color para indicación precisa. 8. Capacidad de memoria de 86.000 valores. 9. Puerto de Mini-B-USB. . | SI
198 |  | CONTADOR DE COLONIAS DIGITAL : - Iluminación LED (luz blanca) - Pantalla digital 3 dígitos - Capacidad del contador 0 ~ 999 - Placa de Petri 50 ~ 150 mm - Consumo mínimo total de energía 40W - Aumento 3 veces - Voltaje AC100-240V, 50 / 60Hz | SI
199 |  | BURETA DIGITAL 50 ML Exactitud: 0,06% /30 uL Coeficiente de variación:0.02%/10uL | SI
200 |  | Destilador de agua para Laboratorio Calefactor de acero inoxidable, conexiones separadas para agua de alimentación y agua de refrigeración, bajo consumo de agua, alta seguridad por la desconexión automática de la calefacción en caso de falta de agua de alimentación, Aparato base con cable de red, manguera de PVC (7 m, Ø int. 10 mm), llave, pinza para la manguera, manguera de silicona , adaptador para frascos , embudo, instrucciones de manejo. Consumo mínimo 300W Coeficiente nominal: voltaje mínimo 14 A Voltaje v/hz : 220 - 240/ 50 - 60 Conexión a agua de red, presión mínima de agua: 2 bar Cantidad de destilado a trabajar con agua de red: 4,2 l/h Conductividad del destilado: 1,5us/cm Temperatura mínima del destilado: 90°c | SI
201 |  | DESTILADOR DE NITROGENO / PROTEINAS TIPO KJELDAHL Control de temperatura Analógico Panel de control Con indicadores visuales de calentamiento y nivel de la caldera Caldera En vidrio borosilicato embutida con llenado semiautomático Sensor Para indicación del nivel de la caldera Seguridad Protector en acrílico en la parte frontal Vidrierías Conexión tipo Kjeldahl con vaso dosificador en vidrio borosilicato y válvula Stop-flow Capacidad mínima de destilación ±18 ml/minuto Gabinete En acero inoxidable 304 Potencia mínima 1500 Watts Voltaje 220 Volts Incluye : 01 Tubo micro de Ø25 x 250 mm con borde en vidrio borosilicato; Permite utilizar frasco de 250/500 ml para colecta. 02 Fusibles extra; Manual de Instrucciones con Término de Garantía | SI
202 |  | Horno de secado: Características , Capacidad mínima: 25 L , Rango de temperatura mínima , Capacidad 2 bandejas, Temperatura de ambiente +7 hasta 200ºC, Voltaje: 110 V , Hertz: 50/60Hz , Altura mínima Exterior: 350 mm. Longitud miinima exterior: 400 mm , Ancho Exterior: 400 mm, Control de temperatura Digital electrónico ,Potencia mínima 800 Watts,Tensión 220 VAC. | SI
203 |  | Desecador. Caracteríticas: 1. Con esmerilados planos trabajados con precisión. 2.Superficie anular de apoyo granulada para elevar la estabilidad y como protección frente al rayado. 3.Tapa intercambiable. 4.Placa para desecadores, porcelana. 5. Diámetro mínimo de base de base: 25 cm. 6. Altura minima de : 40 cm. 7. En vidrio borosilicato. 8. Con llave. | SI
204 |  | EQUIPO PARA MEDIR OXÍGENO DISUELTO EN SITIO. 1. Auto apagado. 2. Compensación automática de temperatura. 3. Pantalla digital. 4. Con interfase RS 232 para aplicar a sistema de adquisición de datos. 5. Con sonda de 20mm con cable de 1 m, 5 membranas. 6. Protector de caucho. 7. Baterías manual. 8. Estuche. 9. Rango mínimo :0-20 mg/l de O2 disuelto, 0-100% concentración de O2. 10.Rango de temperatura de 0-60 ºC Exactitud ±0,4 mg/l, ±0,7%, ±0,8ºC.(mínimo) . . | SI
205 |  | Conductímetro. Rango mínimo de trabajo de conductividad de 0 a 100.000 uS/cm con selección automática. Lectura: Conductividad en agua (S/cm), alcohol, (S/m) y STD sólidos totales disueltos con factor programable. Pantalla: Alfanumérica provee mensajes que guían el usuario y impiden errores de utilización. Indicación: Con control microprocesado de la conductividad, celda K=0,1; k=1 o K=10. Calibración Automática. Interface Para computadora tipo RS 232C, informando la lectura de pH, mV y temperatura. Estructura: En acero carbono con tratamiento anticorrosivo y pintura electrostática Dimensiones mpinimas : Ancho=100 x Profundidad=180 x Alto=60 mm Peso mínimo 1,5 Kg. Voltaje / Potencia 220 Volts/127V Incluye: 01 Célula de vidrio constante de K=1; 01 Sensor de temperatura en acero inoxidable; 01 Solución estándar de calibración 146,9 µS/cm; | SI
206 |  | Termómetro Digital Con Sonda y Reloj Rango Temperatura Interna: -10+50°C(14+122°F) Rango Temperatura Externa: -50+70°C(-58+150°F) Resolución Temperatura: 0.1°C/0.1°F Precisión: ±1°C / ±1.8°F Formato Reloj 12/24 Horas Alarma para Reloj display LCD 3 metros de cable con sensor externo Soporte para sobre mesa Ojal para colgar en la pared | NO
207 |  | Cabina extractora completa con ducto. Base para la cabina y Kit básico). para digestiones ácidas DE 1,2 M. 2. Base para cabina: EFA-EFQ de 1,2m: EBA-4UDG-0. Base cabina extractora frontier acela. Ancho x alto: 1220 mm x 915 mm. Certificado de seguridad acorede a SEFA-8. Fabricada en acero electro-galvanizado (con recubrimiento en zinc para evitar corrosión y recubrimiento epoxy-poliester Isocide antimicrobiano. Puertas de cierre suave. Con compartimentos internos ajustables en altura. 3. Kit básico: para instalación de cabina compuesto por: Extractor tipo centrífugo, con caracol en fibra de vidrio recubierto con pintura epóxica. Aspa tipo canastilla de 10’’X4’’ elaborada en lámina galvanizada recubierta con pintura electrostática para conexión a tubería de 8''. Motor Siemens de 0,75 HP 1800rpm, trifásico con protección IP55. Dimensiones (Ancho X Alto X Profundidad) 47cm x 50cm x 39cm, 1 Damper en fibra de vidrio recubierto con pintura epóxica de 8’’ de diámetro.1 Gorro Chino en lámina galvanizada de 8''.1 Tubo en PVC Novafort de 8'' X 6m. 1 Codo en PVC Novafort de 90° a 8''.1 Empaque para tubería de 8''. 6 Unión en PVC Novafort de 8''. 2 Arrancador para motor. 2,5 - 4 A / 115V. 1 Accesorios de instalación para fijación de ducteria. | SI
208 |  | CABINAS DE EXTRACCIÓN ANTICORROSIVA: CON MAYOR RESISTENCIA A ÁCIDOS Y ÁLCALIS Sistema de control por microprocesador, pantalla LED. Hecho de porcelana blanca PP, resistente al ácido, álcali y anticorrosión. Con función de memoria en caso de falla de energía. La ventana frontal que está hecha de un grueso vidrio templado transparente maximiza la luz y la visibilidad dentro de la campana extractora, brindando un ambiente de trabajo brillante y abierto. Tamaño mínimo interno (W * D * H) 1000 * 550 * 860 mm Altura de la superficie de trabajo 740 mm Apertura máxima 815 mm. Velocidad del aire 0.3 ~ 0.5 m / s Ruido 60dB. Lámpara Fluorecente. Velocidad ajustable. Ventana frontal Manual, vidrio templado de 5 mm, ajustable en altura. Fuente de alimentación AC220V ± 10%, 50 / 60Hz; 110V ± 10%, 60Hz Consumo mínimo 360W Peso mínimo bruto 150 kg GARANTÍA DE 1 AÑO INCLUYE LA INSTALACIÓN Y PUESTA EN SITIO. | SI
209 |  | KIT PARA CONTROL DEL MEDIO AMBIENTE -110 pruebas cada una para la acidez y alcalinidad, -100 pruebas de dióxido de carbono, disuelto, oxígeno, dureza, nitrato y fosfato. -Disco secchi para turbidez. -Mochila con estuche que sujeta todos los componentes del kit PARÁMETROS -Titulación Acidez (CaCO3) ,Rangos: 0-100 mg / L (ppm);0-500 mg / L (ppm),Método químico: metil- naranja;fenolftaleína Número de test: 110 promedio -Titulación Alcalinidad (CaCO3) y Fenolftaleína y Total,Rangos: 0-100 mg / L (ppm); 0-300 mg / L (ppm) Método químico: fenolftaleína /azul de bromfenol, Número de test: 110 promedio -Titulación de dióxido de carbono Rangos: 0.0-10.0 mg / L (ppm); 0.0-50.0 mg / L (ppm); 0-100 mg / L (ppm), Método químico: fenolftaleína Número de test:110 prom. -Titulación Oxígeno disuelto, Rango: 0.0-10.0 mg / L (ppm) , Método Químico: Winkler modificado Número de test: 110 prom, -Titulación Dureza (CaCO3),Rangos: 0.0-30.0 mg / L (ppm); 0-300 mg / L (ppm) Método químico: EDTA, Número de pruebas: 100 prom. -Colorimetría Nitrato (NO3 — N) , Rango: 0-50 mg / L (ppm) Método químico: reducción de cadmio Número de test: 100 -Colorimetria Fosfato Rango: 0-5 mg / L (ppm) Método químico: ácido ascórbico Número de pruebas: 50 | SI
210 |  | MICROSCOPIO BIOLÓGICO DIGITAL. 1. Microscopio Digital. 2. Pixel: 5Mega. 3. Resolución de la foto: 2560X1920-1600X1200. 4. Resolución video: 640X480. 5. Talla del sensor : 1/2.5 pulgadas. 6. Pantalla del LCD: 8 pulgadas de TFT Screen, Resolution son 800X 600. 7. Salida video: Sistema de pesos americano hecho salir (NTSC/PAL) 8. Salida de datos: USB 2.0. 9. Lenguaje del menú: Chino/inglés 10. Almacenaje: Ranura para tarjeta del SD con Optional Memory Cards (Maximal Storage Capacity es 4G). 11. Modo de la escena: Estándar/suavidad/vivo 12. Modo de exposición: Exposición auto 13. Modo de la fecha: Año, mes, día, hora, minuto. | SI
211 |  | Estereoscopio. Características: 1. Estativo completamente metálico recubierto en pintura epóxica de alta calidad resistente a ataque químico. 2. Cabeza Binocular o triocular inclinada a 45° y rotable 360º. 3. Distancia interpupilar de 55 a 75mm (mínimo), con ajuste de dioptrías +-5 en los dos oculares. Toda la óptica construida con prismas. 4. Oculares gran angulares WF10X / F.N, Distancia de trabajo: 100 mm,Rango Zoom : 0,7x - 4,5x (factor del zoom: 6,43:1), Aumentos totales con la configuración estándar: 45X. | SI
212 |  | MICROSCOPIO TRIOCULAR DE LUZ TRANSMITIDA CON OPTICA CORREGIDA AL INFINITO (ICS), DE ALTA RESOLUCIÓN, CON CORRECCION CROMATICA Y OMPENSACIÓN DE IMAGEN PLANA. ILUMINACION HALOGENA Y LED, TECNICA DE CONTRASTACION DISPONIBLE EN ESTA CONFIGURACION: CAMPO CLARO (H). TÉCNICAS ADAPTABLES: CAMPO OSCURO (D), CONTRASTE DE FASES (Ph2) Y FLUORESCENCIA LED. Diseñado, fabricado y comprobado según la norma DIN 61010-1(IEC 61010-1) e IEC 61010-2-101 "disposiciones de seguridad para equipos eléctricos de medición, control, regulación y de laboratorio“. Cumple las exigencias de directriz de la comunidad europea 98/79/ ce. , cumple los estándares y las normas: CSA, UL, ICC, ISO 9001, IvD. | SI
213 |  | MOLINETE HIDRÁULICO. 1. Con cazoletas o hélices. 2. Rango mínimo de flujo de 0.04 a 10 m/sc Cuerpo hidrodinámico fabricando en acero inoxidable, 3. KIT MOLINETE DE EJE HORIZONTAL PARA VADEO CON 1 HÉLICE: 1. Cámara de contactos magnética para mayor sensibilidad a bajas velocidades. 2. Hélice tipo 2: 0.04 a 10 m/s – Diámetro 12.5 cm. 3. Cuerpo hidrodinámico fabricado en acero inoxidable 4. Sistema de conteo libre de fricción. 5. Certificado de calibración 6. Con herramientas 7. Con aceite 8. Maletín duro de transporte. 9. CONTADOR Y TEMPORIZADOR de gran exactitud, el tiempo comienza justo con el primer impulso, tiempos fijos pre-programables, sistema inteligente de eliminación de rebotes del contacto, especial para molinetes de contactos mecánicos, doble pantalla para visualización de tiempo y revoluciones, alimentación con 1 pila de 9 voltios. 10. VARA DE VADEO: Fabricada en acero inoxidable, compuesta de 3 secciones de 100 centímetros de largo por 20 mm de diámetro, marcaciones cada 2 y 10 centimetros, que Incluya cable de conexión y base, que pueda ser utilizado para mediciones por suspensión. | SI
214 |  | INCUBADORA REFRIGERADA PARA DBO (Demanda Biològico de Oxìgeno): CON CONTROL DIGITAL MICROPROCESADO Rango de Temperatura mínimo -10°C a 60°C Control de temperatura Digital microprocessado com sistema PID CON RAMPAS Y NIVELES Precisión de control ±0,4°C Uniformidad ±0,5°C Compresor Hermético 1/6HP, con gas 134-A libre de CFC Capacidad de refrigeración 480 BTU/h a 0°C Aislamiento Poliuretano expandido Circulación Ventilación forzada Humedad Posee reservatorio interno que proporciona humedad por evaporación natural Seguridad Termóstato de sobrecalentamiento superior a 60°C con alarma sonora y apagado automática Capacidad 3 estantes Gabinete En acero carbono con tratamiento anticorrosivo y pintura electrostática Dimensiones mpinimas internas L=400 x P=400 x A=600 mm Volumen mínimo 120 litros Peso mínimo 45 kg Potencia mínima 230 Watts Voltaje 220V ACOMPAÑA 02 Fusibles extra; Manual de instrucciones con término de garantía; | SI
215 |  | MUFLA MICROPROCESADA: Capacida Mínima de 15 L HASTA 1200°C CON RAMPAS Dimensiones mpinimas internas Internas (cm) Ancho X Alto X Profundidad 30x22x19 Dimensiones Externas (cm) Ancho X Alto X Profundidad 54x43x42 Conexión eléctrica: 220V - 60Hz – Monofásico | SI
216 |  | PHMETRO DIGITAL Medidor multiparametrico Ph, conductividad TDS(Solidos totales disueltos) y temperatura. Rango pH de 0.00 a 14.00 pH Rango de CE de 0.00 a 20.00 mS/cm Rango de TDS de 0.00 a 10.00 ppt (g/L) Temperatura de 0.0 a 60.0°C (0 32.0 a 140.0°F) Resolucion pH 0.01 pH Resolucion CE 0.01 mS/cm Resolucion TDS 0.01 ppt ResoluciOn Temperatura 0 1°C (6 0.1°F) Precisi6n (a 20°C) pH ±0.01 pH Precisi6n CE ±2% F.R. Precision TDS ±2% F.R. Precision Temperatura ±0.5°C (o ±1.0°F) | SI
217 |  | Equipo Para Ensayo De Floculación o Test de Jarras de cuatro puestos en línea. Características: 1. De 20-200 RPM PREFIJADAS. 2. 100 – 240V/ 50–60 HZ. 3. Funcionamiento con 100 – 240 V. 4. Con opción de bateria 5. Para 4 Lugares de Agitación. 6. Fuente de alimentación DC 12 voltios ± 0 .5. 7. Potencia mínima 6 vatios. 8. Dimensiones mínmas en mm (L x H x W) 200 x 250 x 200. 9. Peso mínimo: 3,8 Kg. 10. 11. RPM de velocidad programable (1/min) 0 - 20 - 40 a 50 - 100 - 200. 12. Temporizador: 1 a 30 minutos (continua). 13. Resolución: 1 vuelta. 14. Material de construcción de acero. 15. Rango de temperatura del medio ambiente ° C 5 a 40 ° F 41 a 104. 16. Rango de temperatura de almacenamiento ° C -10 a 60 ° F 14 a 140. 17. Max. 80% de humedad. 18. Modo de funcionamiento continuo. 19. Fuente de alimentación externa. 20. De entrada CA 100 - 240 V; 50-60 Hz; 1 .5 A(mínimo). 21. Salida DC 12V, 1 ° (mínimo). | SI
218 |  | Sonómetro Rango: 25 ... 136 db(A) Rango de frecuencia: 20 Hz ... 12,5 kHz Análisis de frecuencia: Filtro de banda de octavas: 20 Hz ... 8 kHz, Filtro de banda de 1/3 de octavas: 20Hz ... 12.5kHz Micrófono: (Micrófono 1/2" de clase 2, Sensibilidad: 40 mV/PA, Rango de frecuencia: 20, Hz ... 12.5 kHz, Conexión: TNC, Alimentación: ICCP Standard) Medición de tiempo integral: 1 s ... 24 h (ajustable) Funciones de medición: LXY(SPL), LXeq, LXYSD, LXSEL, LXE, LXYmax, LXYmin, LXPeak, LXN. Medición de 24 h: Medición automática con registro de datos Ponderación de frecuencia: A, B, C, Z Ponderación temporal: Rápido (F), Lento (S), Impulso (I) Ruido propio: Micrófono: 20 db(A), 26 db(C), 31 db(Z), Electrónica: 14 db(A), 19 db(C), 24 db(Z) Transductor AD: 24 Bit Muestreo: Estándar: 48 kHz, Modo LN: 20 ms. Presentación de valores: Numérico, Gráfico de barras, Gráfico Pantalla: LCD retroiluminado, 160 x 160 píxeles Memoria: Tarjeta micro SD de 4 GB Interfaz: USV Salida de tensión: AC 5V RMS, DC 10 mV/db Alimentación: 4 x pilas 1,5 V AA, Fuente de alimentación 12 V / 1 A, 5 V / 1 A USB Dimensiones: 70 x 300 x 36 mm Maletín de transporte | SI
219 |  | TELEVISOR LED. 1. Tecnología LED. 2. Pulgadas: 60. 3. Diagonal:152 cm. 4. Resolución: Full HD. 5. Incluye soporte fijo para el televisor. 6. Cables: Cable HDMI A DVI 1.83 M, Cable HDMI A MICRO HDMI 1.83 M. | SI
220 |  | TERMOHIGRÓMETRO DIGITAL: Con Sonda, Recalibrable Rango Temperatura mínima Interna: 0+50ºC(32+122ºF) Rango Temperatura minima Externa: -50+70ºC(-58+158ºF) Humedad Relativa: 20~99%HR Precisión: ± 1ºC / ± 2ºF / ± 5%HR Resolución de pantalla: 0.1°, 1% Tornillo para ajuste (recalibración) externo Indicación de Máxima y Mínima Alarma para Punto de Congelación Memoria de Máxima y Mínima Soporte para sobre mesa Ojal para colgar en la pared 3 metros de cable con sensor externo | NO
221 |  | Bureta digital. Caracterìsticas: 1. Canula de valoración (con punta de goteo). 2. Tubo de aspiracion telescopico. 3. LLave de montaje. 4. Adaptadores en polipropileno. | SI
222 |  | TERMÓMETRO DIGITAL con sonda y cable digital que registre rangos de -50 hasta 300 °C, carcasa de plástico | NO
223 |  | BLOQUE SECO O TERMORREACTOR PARA DQO Y TOC. Rango minimo de temperatura de trabajo: Temperatura De ambiente +7 hasta 150ºC. Controlador de Temperatura Digital microprocesado con sistema PID y certificado de calibración RBC. Sensor Tipo PT100. Precisión ±1ºC. Uniformidad ±2ºC. Temporizador Digital - Programable hasta 99,59 minutos. Parada automática del calentamiento al término del tiempo programado Cantidad 1 bloque de aluminio intercambiable. Capacidad minima del bloque a elegir 28 alojamientos con Ø 16 x 85 mm; 40 alojamientos con Ø 11 x 35 mm; 40 alojamientos con Ø 13,5 x 55 mm Estructura En acero carbono con tratamiento anticorrosivo y pintura electrostática. Seguridad Resistencia blindada evitando contacto con el reactivo Dimensiónes mínimas totales : Ancho=210 x Profundidad=300 x Alto=130 mm Peso minimo 5 kg. Potencia mínima de la resistencia 450 Watts. Tensión 220 VAC. Acompaña 01 Bloque de aluminio intercambiable; 01 Alza para remoción del bloque; 02 Fusibles extra | SI
224 |  | Fotómetro para medición de cloro libre en agua. Con carcasa de plástico compacta y robusta / gran pantalla LCD Cloro libre: Hasta 0,005 g/l Resolución máxima : 0,001 g/l Presión: ±0,004 mg/l en 0,200 mg/l (maximo) Campo de aplicación: Analítica del resto de cloro en agua potable Fuente luminosa: bombilla de tungsteno Detector de luz: Fotocélula de silicio Tipo de prueba/ método: método DPD 330.5. / colorimétrico Alimentación: batería de litio Desconexión automática: aprox. a los 10 min. de inactividad Temperatura ambiental: máx. 50 °C / máx. 95 % H.r. Peso mínimo : 280 gr aprox. Incluye: Reactivo Cloro Libre polvo (100 tests). | SI
225 |  | TURBIDIMETRO DIGITAL Equipo con batería para medir en laboratorio o en campo. • Medición por infrarojos en cubeta. • Medición ET / F - NTU - FNU • Franja de medición mínima de : 01-1000 con maletín para transportarlo 4 estándares de turbidez: 1, 10, 100, 1000 NTU 4 Batería (600 medidas con cada carga de batería) 3 cubetas con tapas para lectura de turbidez 3 Paño de limpieza de cubetas Aceite silicona 50 Ml para limpieza | SI
226 |  | SISTEMA DE FILTRACIÓN CON BOMBA DE VACIO: Compresor Hermético potencia mínima 1/6 HP a base de aceite. mínimo Vacío a ±620 mmHg en relación a la presión atmosférica m´nima Presión 0 a 30 lbf/pol2 en relación a la presión atmosférica Flujo mínimo 15 litros/minuto Registro Con indicador analógico para regulación del vacío y presión Dispositivo Para retención de contaminantes y registro de drenaje para cambio del aceite Seguridad Dispositivo para retención de contaminantes. Estructura En acero carbono con tratamiento anticorrosivo y pintura electrostática. Tensión 220 VAC./ Potencia mínima 150 Watts Incluye 02 Fusibles extra; Equipo de filtracion por membrana 1000ml en vidrio (erlenmeyer para vacio, tapon de silicona, embudo y pinza) | SI
227 |  | DIGESTOR DE NITROGENO/PROTEINA KJELDAHL PARA 8 PRUEBAS MACRO Temperatura De ambiente +7 hasta 450ºC. Control de temperatura Digital microprocesado con sistema PID y certificado de calibración RBC. Precisión ±2ºC (Máximo). Uniformidad ±5ºC. Seguridad Resistencia blindada evitando contacto con el ácido sulfúrico. Bloque En aluminio fundido con profundidad de los orificios de 85mm. Estructura En acero inoxidable 304. Potencia de la resistencia 1700 Watts. Tensión 220 VAC. Acompaña 08 piezas – Tubo macro en vidrio borosilicato de 400mL (50x250mm), 01 pieza – Galería en aluminio, 01 pieza – Controlador de temperatura digital, Manual de Instrucciones y Certificado de Garantía. Rejilla para extracción de gases con conexión para scrubber, capacidad 8 tubos tapa rosca completamente cerrados, por lo que no se requiere uso de cabina de extracción. | SI
228 |  | DETERMINADOR DE GRASA Temperatura De ambiente +7 hasta 200°C. Control de Temperatura Digital microprocesado con sistema PID y certificado de calibración RBC. Precisión ± 1ºC (o mejorada). Uniformidad ± 3ºC. Sistema de extracción/recuperación compuesto de Extractor/recuperador acoplado con condensador tipo serpentina, constituidos en vidrio borosilicato, hazte de inmersión para movimentación de la cuna con muestra y sistema de traba en teflón para recuperación del solvente. Seguridad Resistencia blindada evitando contacto con los solventes. Estructura En acero inoxidable 304. Potencia mínima de la resistencia 1500 watts. Tensión 220 VAC. Acompaña 08 piezas – Reboiler en vidrio borosilicato de 190mL, 08 piezas – Canasta en acero inoxidable 304, 02 piezas – Fusible extra, Manual de Instrucciones con Término de Garantía. Recuperación de solventes del 98% Sistema de distribución de agua por igual entre todos los condensadores. Dos tapas en acrílico como sistema de protección. | SI
229 |  | Mechero bunsen para laboratorio con regularlor | NO
230 |  | Micropipeta para tomar volúmenes inferiores a 1 ml con puntas. | SI
231 |  | ErlénMeyer. Caracteísticas: 1. Boca angosta de vidrio. 2. Capacidad 100 ml. | NO
232 |  | ErlénMeyer. Caracteísticas: 1. Boca angosta de vidrio. 2. Capacidad 250 ml. | NO
233 |  | ErlénMeyer. Caracteísticas: 1. Boca angosta de vidrio. 2. Capacidad 500 ml. | NO
234 |  | Varillas agitadoras. Características: en vidrio de 20 cm de largo | NO
235 |  | Probeta graduada clase A en vidrio de 1000 ml con pico y base hexagonal | NO
236 |  | Probeta graduada clase A en vidrio de 25 ml con pico y base hexagonal | NO
237 |  | Probeta graduada clase A en vidrio de 100 ml con pico y base hexagonal | NO
238 |  | Tubo de ensayo con borde recto, tapa A roscada en pp, junta de goma blanca de 10 ml | NO
239 |  | Envase para toma de muestras. De plástico con tapa de seguridad y junta de goma, capacidad 250 ml, boca ancha y cogedero en la parte superior | NO
240 |  | Envase para toma de muestras. De plástico con tapa de seguridad y junta de goma, capacidad 500 ml, boca ancha y cogedero en la parte superior | NO
241 |  | Envase para toma de muestras. De plástico con tapa de seguridad y junta de goma, capacidad 1000 ml, boca ancha y cogedero en la parte superior | NO
242 |  | Envase para toma de muestras. De vidrio color ambar con tapa de seguridad y junta de goma, capacidad 1000 ml | NO
243 |  | Vaso de precipitado en vidrio de 500 ml | NO
244 |  | Vaso de precipitado en vidrio de 1000 ml | NO
245 |  | Vaso de precipitado en vidrio de 100 ml | NO
246 |  | Vaso de precipitado en vidrio de 250 ml | NO
247 |  | Cápsula de porcelana de fondo redondo de 125 mm y capacidad de 250 ml | NO
248 |  | Cápsula de porcelana de fondo redondo de 96 mm y capacidad de 115 ml | NO
249 |  | Pipette pumps. Capacidad de 5 ml en plástico con recubrimiento interno de goma para sujetar la pipeta | NO
250 |  | Pipette pumps. Capacidad de 10 ml en plástico con recubrimiento interno de goma para sujetar la pipeta | NO
251 |  | Pipette pumps. Capacidad de 2 ml en plástico con recubrimiento interno de goma para sujetar la pipeta | NO
252 |  | Pipeta graduada de 2 ml de capacidad | NO
253 |  | Pipeta graduada de 5 ml de capacidad | NO
254 |  | Pipeta graduada de 10 ml de capacidad | NO
255 |  | Pipeta graduada de 25 ml de capacidad | NO
256 |  | Pipeta graduada de 1 ml de capacidad | NO
257 |  | Pipeta aforada graduada de 2ml de capacidad | NO
258 |  | Pipeta aforada graduada de 5 ml de capacidad | NO
259 |  | Pipeta aforada graduada de 10 ml de capacidad | NO
260 |  | Pipeta aforada graduada de 25 ml de capacidad | NO
261 |  | Matraz de balon de 500 ml | NO
262 |  | Asa de laboratorio para simbra | NO
263 |  | Porta objetos por 100 unidades | NO
264 |  | Cubreobjetos por 100 unidades | NO
265 |  | Frasco lavador en plástico capacidad 250 ml | NO
266 |  | Bisturí de laboratorio en acero inoxidable | NO
267 |  | Mechero de alcohol en vidrio capacidad 10 ml | NO
268 |  | Pinza disección curva para laboratorio en acero inoxidable de 150 mm | NO
269 |  | matraz aforado en vidrio de 1000 ml con pata esmerilada | NO
270 |  | matraz aforado en vidrio de 250 ml con pata esmerilada | NO
271 |  | matraz aforado en vidrio de 500 ml con pata esmerilada | NO
272 |  | Gradilla en plástico para 60 tubos de 16 ml | NO
273 |  | Aros con nuez de 12 cm de diámetro exterior por 20 cm de largo. | NO
274 |  | Mallas en alambre galvanizado para combustión, con centro de porcelana 10 x 10 cm. | NO
275 |  | Espátula. En lámina plana y angosta, con mango en plástico. | NO
276 |  | Pinza para crisol. Características: 1. Elaborada en acero inóxidable. 2.Tienen forma de tenazas o tijeras grandes. 3. Con mango recubierto en plástico. 4. Tamaño: 380 mm. | NO
277 |  | Cajas de Petri. Características: 1. Redondas en vidrio. 2. Transparentes. 3. Totalmente planas. 4. Tamaño de 60 mm x 15 mm. | NO
278 |  | Vidrio de reloj. Características: 1. Vidrio redondo convexo. 2. Transparente. 3. Tamaño de 100 mm. | NO
279 |  | Nuez doble. Caracterñisticas: 1. Material de metal aluminio. 2. Para sujeción fija. | NO
280 |  | Embudo analítico de 250 ml | NO
281 |  | Embudo analítico de 100 ml | NO
282 |  | Trípode redondos, en hierro, altura de 22 cm y 10 cm de diámetro. | NO
283 |  | Picnómetro en vidrio transparente | NO
284 |  | Matraz kitasato de borosilicato. | NO
285 |  | Computador portátil: Procesador I7 mínimo 4 núcleos, 8 M de cache, gráficos HD, Disco Duro 1Tb, extensible a una mayor capacidad, Disco Duro 1Tb, extensible a una mayor capacidad, Puertos USB, HDMI, VGA, SD; Cámara web HD integrada, Batería inteligente de iones de litio. | SI
286 |  | ARO METÁLICO CON NUEZ: Fabricado en acero cold-rolled y zincado o cromado 60 mm diámetro | NO
287 |  | ARO METÁLICO CON NUEZ: Fabricado en acero cold-rolled y zincado o cromado 100 mm diámetro | NO
288 |  | BALANZA ANALITICA: Capacidad minima 250 g Resolución 0,0001 g Diámetro minimo del plato 80 mm Repetibilidad 0,0001 g Linealidad ± 0,0003 g Tiempo de respuesta máximo ≤ 4 seg Dimensiones mínimas LxWxH (mm): 330x200x300 Dimensiones mínimas de la cámara de pesaje LxWxH (mm): 160x170x220 Fuente de alimentación 110-230Vac, 50 / 60Hz; salida 24V. Peso neto mínimo : 6 kg | SI
289 |  | BALANZA DE PRECISIÓN Capacidad mínima 600 g División 0,01 g Escala de verificación 0,1 g Tiempo de estabilización 3 seg Display LCD, 6 dígitos con luz de respaldo Carcasa ABS alta resistencia Dimensiones minimas del plato 10 cm | SI
290 |  | Batidora o Agitador de suelos: Mezcladora de laboratorio, con cubeta de acero inoxidable de 10 litros de capacidad. Incluye cubeta de acero inox. y tres útiles diferentes. Capacidad de la cubeta: 10 litros Alimentación: monof. 110v o 220 V 50 Hz / Potencia: 370 W | SI
291 |  | Bomba de vacío de dos etapas Kit de cámara de 2 galones Desgasifica uretanos, siliconas y epóxicos. • El contenedor de acero inoxidable probado hidrostáticamente es de alta resistencia, soporta hasta 160ºF • El indicador industrial resistente a las vibraciones con una precisión de 0.5 in Hg. • La manguera reforzada con alambre de acero a prueba de colapso de 5 pies soporta fácilmente cualquier presión de vacío que arrojes y tiene Tanto la válvula de descarga como la de bola están integradas en una sola unidad para facilitar use • Los accesorios de latón duraderos se adaptan a todos los puertos de la bomba de vacío • El filtro de aire de 50 micras reduce el flujo de aire en la cámara para purgar y evita que el polvo y la suciedad ingresen a la cámara • La bomba de paletas profundas presenta una construcción de aluminio para durabilidad y peso ligero • El tapón de drenaje de aceite en la parte inferior de la bomba facilita el mantenimiento • El ventilador de enfriamiento de alto volumen integrado mantiene la bomba fría durante la operación prolongada usa • Perfecto para aplicaciones como desgasificación de uretano, siliconas,epoxis, estabilización de madera, extracción de aceites esenciales de materiales orgánicos, etc. • Incluye: cámara de vacío de 2 galones, vacío de dos etapas de 5 CFM Bomba, tapa de acrílico de 3/4 ", junta de tapa de silicona tratada con calor, Gl Medidor llenado ycerin con conexiones de latón, filtro de aire de 50 micrones, almohadilla de silicona antiadherente, manguera de prueba de contracción de alambre de acero de 5 pies, botella de aceite para bomba, manual de instrucciones | SI
292 |  | Bomba de vacío : Alta eficiencia y bajo nivel de ruido Carcasa de aleación de aluminio resistente La resistente tapa de cristal acrílico resistente a roturas de 3/4 "le permite ver el interior y a prueba de balas 5 CFM 142L / Min El diseño de 2 etapas significa un nivel de vacío más alto y más rápido • El contenedor de acero inoxidable probado hidrostáticamente es de alta resistencia, muy duradero y soporta hasta 160 ° F • El indicador industrial lleno de glicerina resiste las vibraciones y mantiene el indicador con una precisión de 0.5 in Hg. • Manguera reforzada con cable de acero a prueba de colapso de 5 pies soporta fácilmente cualquier presión de vacío que arroje y características • Tanto la válvula de liberación como la de bola están incorporadas en una sola unidad para facilitar su uso • Las conexiones de latón duraderas se adaptan a todos los puertos de la bomba de vacío . El filtro de aire microm reduce el flujo de aire dentro de la cámara para purgar y evita la entrada de polvo y suciedad en la cámara • La bomba de paletas profundas presenta una construcción de aluminio para durabilidad y peso ligero | SI
293 |  | barreno para toma de muestras de suelo: Longitud total de 80 cm, longitud del sinfín 20 cm. En acero inoxidable | NO
294 |  | barreno: Construido de acero cromado con níquel, calibre 16 para resistir la abrasión, piezas Las barrenas tienen un diámetro de 1-1 / 4 ", tienen doble giro con un paso de 2-1 / 4". Las secciones de el barreno son 8 "de largo con 4" shanks. | SI
295 |  | Barreno manual para suelos, Tipo espiral de 1-1/2" de diámetro montado en una barra de 915 mm de longitud, cumple norma ASTM D420 - D1452. | SI
296 |  | Brazo para buretas | NO
297 |  | BURETA. 1. Rectas. 2. Clase A. | NO
298 |  | Buretas tipo A 25 | NO
299 |  | BURETA SCHELLBACH : 25ML, 0,1ML EN VIDRIO CON LLAVE RECTA EN PTFE CLASE A CON CERTIFICADO DE LOTE | NO
300 |  | CONDUCTIDIMETRO: Rango de trabajo de conductividad de 100 a 100.000 uS/cm con selección automática. Lectura: Conductividad en agua (S/cm), alcohol, (S/m) y STD sólidos totales disueltos con factor programable. Pantalla: Alfanumérica provee mensajes que guían el usuario y impiden errores de utilización. Indicación: Con control microprocesado de la conductividad, celda K=0,1; k=1 o K=10. Calibración Automática. Interface Para computadora tipo RS 232C, informando la lectura de pH, mV y temperatura. Estructura: En acero carbono con tratamiento anticorrosivo y pintura electrostática Dimensiones minimas : Ancho=100 x Profundidad=170 x Alto=60 mm Peso minimo 1,3 Kg. Voltaje / Potencia 220 Volts/127V Incluye : 01 Célula de vidrio constante de K=1; 01 Sensor de temperatura en acero inoxidable; 01 Solución estándar de calibración 146,9 µS/cm; | SI
301 |  | DESTILADOR DE AGUA AUTOMATICO, Conductividad minima Hasta 1 µS/cm (considerando conductividad de entrada 310 S/cm) Rendimiento minimo ± 3 litros/hora Consumo minimo desde ±1 litros/minuto Caldera y condensador En vidrio borosilicato Resistencia Encapsulada en tubo de cuarzo Seguridad En la ausencia de agua, apagado automático Gabinete En acero carbono con tratamiento anticorrosivo y pintura electrostática Dimensiones minimas Ancho=400 x Profundidad=1600 x Alto=400 mm Peso minimo 4 kg Potencia minima 3000 Watts Voltaje 220 volts También Incluye Manguera de silicona; Manual de instrucciones con término de garantía | SI
302 |  | EQUIPO DE FILTRACION, capacidad minima de 300 ML Fabricado totalmente en vidrio borosilicato 3.3. Compuesta por: Embudo de 300 ML diam. 47 MM, Erlenmeyer 1 L T, Cuerpo con placa porosa para membranas de 47 mm, Pinza, Base sintetizada completa con vacio | SI
303 |  | Infiltrómetro de doble anillo "Humboldt", Fabricado de acuerdo a la norma ASTM D3385, incluye: dos anillos de acero con diámetros de 12" y 24" x 20" de altura; tapa con pines centradores, válvulas y manguera, protectores de salpicaduras y dos tubos de Mariotte (de 3.000 y 10.000 ml de capacidad). | SI
304 |  | MESA PARA TAMIZADO POR VÍA HÚMEDA Agitación Fija en 25 OPM (oscilación por minuto), Motor De inducción monofásico, rotación de 1176 RPM con reductor 1/40 Temporizador Digital – Programable hasta 99:59 minutos Capacidad Tres pruebas con cinco tamices cada una Incluye Gabinete En acero carbono con tratamiento anticorrosivo y pintura electrostática Soporte para tamices En acero inoxidable Reservorio 3 en acero inoxidable, totalmente vedado Seguridad Apaga automáticamente al término del tiempo programado Dimensiones minimas Ancho=500 x Profundidad=500 x Alto=1200 mm Potencia minima 300 Watts Voltaje 220 Volts ACOMPAÑA 02 Fusibles extra; Manual de Instrucciones con Término de Garantía; TAMICES EN ACERO INOXIDABLE 5 X 2” ASTM-10, MESH 09 ASTM-16, MESH 14 ASTM-35, MESH 32 ASTM-60, MESH 60 ASTM-70, MESH 65 | SI
305 |  | ESPECTROMETRO DE ABSORCIÓN ATÓMICA El espectrómetro de masas de triple cuadrupolo : que proporciona gran velocidad de análisis, gran precisión y la facilidad en el manejo. Alta sensibilidad y selectividad mejorada. - Las fuentes de ionización de alta eficacia proporcionan una sensibilidad extrema - Reducción de ruido por neutros gracias al detector - Gran variedad de modos de medida, proporcionan gran selectividad y flexibilidad de trabajo al científico. - permite realizar 600 MRM por segundo. - permite realizar barridos de masas de 20.000 uma/s - El modo de trabajo Fast Scan/MRM simultáneo permite obtener información cualitativa y cuantitativa en el mismo análisis. - Función AART, que permite el ajuste automatice de los tiempos de retención y MRM de forma automática - Easy sTop permite reducir el tiempo en las labores de mantenimiento. - Acceso frontal y sencillo a la fuente de ionización y gran facilidad de cambio de filamentos y cámara de ionización. | SI
306 |  | ESPECTROMETRO DE ABSORCIÓN ATÓMICA POR LLAMA La óptica de haz estrecho debe de coincidir con los perfiles de llama y horno, La óptica se debe de montar en una placa plana reforzada con una cubierta ajustada para la protección contra el polvo y el vapor, La superficie de los espejos deben de estar recubiertas de cuarzo para una mejor protección. El equipo debe de contar con divisor de haz único más un combinador de haz giratorio, que alternativamente pasa la muestra o haz de referencia en el monocromador para la máxima transmisión de luz, El rango de longitud de onda de trabajo debe de ser de 185 a 900 nm.Monocromador Czerny-Turner de 250 mm de distancia focal automatizada y autocalibrado con controlador de microaspado para una resolución mejorada, Repetibilidad de longitud de onda: ± 0.04 nm, Software controlado por selección de longitud de onda y picos, Presenta una rejilla de difracción holográfica con 1200 líneas/mm quemadas a 240 nm, Tubo fotomultiplicador de amplio rango (185–900 nm), Selección de hendidura automatizada. Ajustes: 0.2, 0.5 y 1.0 nm, . Lámpara de deuterio fácilmente alineada y sustituida por el usuario. | SI
307 |  | Hidrómetro de vidrio: para suelos Según la designación ASTM 152H, graduado de -5 a +60 x 1 g/lt. | NO
308 |  | Hidrómetro de vidrio: para suelos Según la designación ASTM 151H, graduado de 0.995 a 1.038 x 0.001. | NO
309 |  | HORNO DE SECADO Y ESTERILIZACION CON CIRCULACION Y RENOVACIÓN DE AIRE : rango minimo de Temperatura de ambiente +7 hasta 150°C, Control de temperatura: Digital microprocesado con Sistema PID y Certificado de calibración RBC. Sensor Tipo J. Precisión ±1°C ,Uniformidad ±1ºC. Capacidad - Cantidad de bandejas: 2 bandejas - Capacidad de carga por bandeja: hasta 12 kg distribuidos a lo largo de las bandejas Motor De inducción de potencia minima de ¼ CV, Sistema de circulación Ventilación interna ,Circulación/Renovación Sistema manual para seleccionar el tipo de circulación.Aislamiento Térmico con doble camada de fibra cerámica y lana de vidrio,Seguridad Sistema de protección contra sobrecalentamiento,Cámara interna En acero inoxidable pulido. Estructura En acero carbono con tratamiento anticorrosivo y pintura electrostática. Dimensiones internas minimas Ancho=400 x Profundidad=400 x Alto=400 mm. Volumen minimo 64 litros. Dimensiones externas minimas Ancho=600 x Profundidad=500 x Alto=750 mm. Puerta con silicona moldeada Peso mínimo : 50 Kg. Potencia minima 1200 Watts. Tensión 220 VAC. Incluye: 01 Bandeja, 02 Fusibles extra, Manual de Instrucciones con Término de Garantía. | SI
310 |  | KIT DE ANILLOS INFILTRÓMETROS. 1. Anillos en acero inoxidable. | SI
311 |  | MICROPIETA AUTOCLAVABLE 100-1000 UL El ajuste del volumen se selecciona girando el mecanismo del émbolo del pulgar. Calibrada de acuerdo con ISO / DIS 8655. Incluye certificado de acuerdo con ISO8655-2: 2002 Autoclavable a 121°C Precision (±%) : 0.20/0.25/0.70 Incremento : 5.0ul Volumen de prueba : 1000ul/500ul/100ul Exactitud (±%) : 0.60/0.70/2.00 Rango de volumen : 100-1000ul | SI
312 |  | MICROPIPETA CON PUNTAS. Hasta 1ml | SI
313 |  | MOLINO PARA SUELOS TIPO MARTILLO Controlador de velocidad: Electrónico. Motor: Inducción con 1/4 CV. Rotor: Martillos móviles en acero 1020. Estructura: Acero al carbono con tratamiento anticorrosivo y pintura electrostática Dimensiones mpinimas : Ancho=300 x Profundidad=350 x Alto=500mm. Pesominimo : 20 kg. Voltaje / Potencia: 110 o 220 VAC / 200 Watts. Incluye colector de muestras con tela malla de 2,0 mm en acero inoxidable 304 | SI
314 |  | MEDIDOR MULTIPARÁMETRO PORTÁTIL DE Ph/ORP/PRESIÓN TEMPERATURA Impermeable con registro que monitorea 12 parámetros de calidad del agua los cuales son 6 medidos y 6 calculados. cumple con IP67 y la sonda multisensor cumple con las normas IP68. • LCD Matriz de puntos con retroiluminación, Protección impermeable, Conector rápido (Quick Din) de sonda digital, Códigos de color, sensores reemplazables en terreno, Reconocimiento automático del sensor, Compensación automática de temperatura, Compensación automática de la presión barométrica, Registro de datos, Función de calibración rápida o estándar, Datos GLP, Teclado intuitivo, Tecla de ayuda dedicada, Conectividad de PC, Batería de larga duración, Maleta resistente termoformada, Incluye: sonda con protección IP68, sensor de pH, sensor de CE,sensor de OD, Kit de mantenimiento de sonda (solución lectrolítica, tapas de membrana OD (5), empaques para sensores (5), jeringa de grasa para lubricar las juntas tóricas), cable micro USB HI920015, baterías 1.5V AA (4), manual de instrucciones, guía de inicio rápido, certificado de calidad y resistente estuche con termoformado personalizado. Solución de pH 4,01, 500 mL. c/certificado, Solución pH 7,01, 460 mL. c/certificado, Solución de pH 10,01, 500 mL. c/ certificado Soluc. de limpieza de electrodos Bot. 500 mL, Solución de almacenamiento electrodos 460mL, Sol. Conductividad 12.880 μS/cm 500ml c/Cert, Sol. conductividad 1413 uS/cm c/certif.(500ml Solución Zero oxígeno (460 ml), Solución electrolítica, 30 mL. | SI
315 |  | Juego De Malla Tamices De Acero Inoxidable malla de acero inoxidable y marcos de acero galvanizado. El conjunto de seis tamices incluye los siguientes tamaños de malla: 5 (4.000 micras), 10 (2.000 micras), 35 (500 micras), 60 (250 micras), 120 (125 micras) y 230 (63 micras). Incluye tapa y cacerola. Diámetro del tamiz: aproximadamente 7" | SI
316 |  | PH-METRO DE MESA DIGITAL: Rango de trabajo 0 a 14 pH Precisión ±0,01 + error de la solución/electrodo/calibración Rango de mV -414 a +414 Resolución mV ± 1mV Rango de temperatura 10°C a 60°C Precisión de temperatura ±0,4°C Compensación de temperatura Manual (20°C e 25°C)/Automática Memoria Permanente para registro de parámetros programables y calibración Display En LCD Gabinete Polietileno de Alto-impacto Dimensiones minimas del soporte Ancho=160 x Profundidad=150 x Alto=13 mm Dimensiones minimas del gabinete Ancho=120 x Profundidad=180 x Alto=60 mm Peso minimo 1,6 Kg Potencia minima 7 Watts Voltaje 110/220 Volts Incluye 01 Fuente Bivolt;01 Electrodo de pH;01 Sensor de temperatura PT-100;01 Solución Tampón pH 4,00;01 Solución Tampón pH 7,00;01 Soporte para electrodo. | SI
317 |  | AGITADOR MAGNÉTICO CON CALENTAMIENTO Temperatura en la placa: 50°C a 320°C Controlador de velocidad y temperatura: Digital micro procesado PWM con regulación de 1 a 99% en el display Agitación: 100 a 2000 RPM Capacidad de agitación: 20 litros Placa: En aluminio 6351 Diámetro 200 mm Gabinete: En acero al carbono con tratamiento anticorrosivo y pintura electrostática. Dimensiones minimas : A=200 x P=200 x A=110 mm Peso minimo : 5 kg Potencia minima : 400 Watts Voltaje: 110 Volts INCLUYE 01 Barra magnética revestida de teflón; 02 Fusibles extras; Manual de Instrucciones con un año de garantía. | SI
318 |  | MEZCLADOR DE DISPERSIÓN DE SUELOS DE DOS POSICIONES Cuenta con una carcasa fundida a presión para trabajo pesado, fácil de limpiar. Cuenta con un interruptor basculante de tres velocidades de 16,000, 20,000 y 24,000 RPM. Operación completamente automática de arranque / parada ya que el motor funcionará a la velocidad seleccionada una vez que el vaso esté en posición. Libera al operador para otras tareas y asegura resultados consistentes. También incluye vaso de acero inoxidable. Los motores incorporan protección térmica y son fácilmente reemplazables por el usuario. Los rodamientos de bolas sellados están lubricados de por vida sin necesidad de reemplazarlos, lo que brinda una larga vida útil. Tiene 120 voltios de CA, potencia de 1.15 amperios. Aprobado por cULus, certificación NSF. Incluye dos tazas mezcladoras de acero inoxidable Peso: 26.55g lb Dimensiones (H x W x D): 20.75" x 10.75" x 13" Longitud de cable: 2.5 pies Tipo de enchufe A Voltaje 120 voltios Aprobaciones cULus, NSF UPC 040072022371 Amperaje 2.3 amperios Frecuencia 60 Hz El Mezclador de dispersión de suelos Cumple con ASTM D422; AASHTO T88. | SI
319 |  | DESTILADOR DE NITROGENO / PROTEINAS TIPO KJELDAHL Control de temperatura Analógico Panel de control Con indicadores visuales de calentamiento y nivel de la caldera Caldera En vidrio borosilicato embutida con llenado semiautomático Sensor Para indicación del nivel de la caldera Seguridad Protector en acrílico en la parte frontal Vidrierías Conexión tipo Kjeldahl con vaso dosificador en vidrio borosilicato y válvula Stop-flow Capacidad de destilación ±18 ml/minuto Gabinete En acero inoxidable 304 Dimensiones Ancho=290 x Profundidad=330 x Alto=730 mm Peso 13 kg Potencia 1500 Watts Voltaje 220 Volts ACOMPAÑA 01 Tubo micro de Ø25 x 250 mm con borde en vidrio borosilicato; Permite utilizar frasco de 250/500 ml para colecta. 02 Fusibles extra; Manual de Instrucciones con Término de Garantía | SI
320 |  | SCRUBBER – SISTEMA DE VÁCIO PARA NEUTRALIZACIÓN CON DOS SALIDAS Puntos de vacío: 2 trampas de vacío independentes en PVC Vacío máximo 700 mmHG Presión 70 metros de columna de agua. Capacidad de la bomba 45 litros/min. Circulación del agua Interna a través de electrobomba. Tapa y cuba En acero inoxidable. Estructura Totalmente en acero inoxidable. Dimensiones de la cuba Ancho=150 x Profundidad=330 x Alto=150 mm. Volumen útil de la cuba 6 litros Dimensiones externas Ancho=255 x Profundidad=465 x Alto=440 mm. Peso 17,3 kg. Voltaje / Potencia 220 VAC / 750 Watts. Permite usar una de las entradas de vacío con un bloque digestor y simultáneamente la otra entrada como bomba de vacío con resistencia química. Válvula solenoide para mayor ahorro de agua. Acompaña 01 Botella Neutralizadora; 02 Fusibles extra; Manual de instrucciones con término de garantía | SI
321 |  | DIGESTOR DE NITROGENO/PROTEINA KJELDAHL PARA 40 PRUEBAS MICRO Temperatura De ambiente +7 hasta 450ºC. Control de Temperatura Digital microprocesado con sistema PID y certificado de calibración RBC. Sensor Tipo J. Precisión ±1ºC. Uniformidad ±3ºC. Seguridad Resistencia blindada evitando contacto con el ácido sulfúrico Bloque. En aluminio fundido con profundidad de los orificios de 45mm. Estructura En acero inoxidable 304. Dimensión del controlador Ancho=180 x Profundidad=200 x Alto=75 mm Dimensión del bloque Ancho=340 x Profundidad=420 x Alto=370 mm Peso 19 kg Potencia de la resistencia 2200 watts. Tensión 220 VAC. Acompaña Manual de Instrucciones con Término de Garantía; 01 Galería en acero inoxidable; 01 Controlador de temperatura digital microprocesado; 40 Tubos micro en vidrio borosilicato de 100 ml Ø25 x 250 mm Rejilla para extracción de gases con conexión para scrubber, capacidad 40 tubos. | SI
322 |  | MICROPIETA AUTOCLAVABLE 1000-5000 UL El ajuste del volumen se selecciona girando el mecanismo del émbolo del pulgar. Calibrada de acuerdo con ISO / DIS 8655. Incluye certificado de acuerdo con ISO8655-2: 2002, Autoclavable a 121°C, Precision (±%) : 0.15/0.30/0.30, Incremento , 50.0ul, Volumen de prueba , 5000ul/2500ul/1000ul, Exactitud (±%) , 0.50/0.60/0.70, Rango de volumen : 1-5mL | SI
323 |  | SISTEMA DE FILTRACIÓN PARA PASTA SATURADA DE SUELOS: Estructura:Contiene 6 embudos en PVC con diámetro interno de 100 mm para colocar la membrana filtrante, posee colector en acero inoxidable AISI 304 con conexión central para unión en línea de vacío y 6 salidas de vacío para los embudos con enganche rápido y retención, posibilitando realizar la filtración individualmente o en conjunto.Permite la unión de varios equipos en serie* Dimensiones 830 [L] x 350 [A] x 220 [P] Peso 5 Kg Capacidad 6 pruebas INCLUYE: 06 tubos de centrífuga 50mL, Manual de funcionamiento con término de garantía Incluye trampa de vacío Incluye bomba de vacio con las siguientes características: Compresor Hermético 1/6 HP a base de aceite. Vacío a ±620 mmHg en relación a la presión atmosférica Presión 0 a 30 lbf/pol2 en relación a la presión atmosférica Flujo 15 litros/minuto Manometro con indicador analógico para regulación del vacío y presión Dispositivo Para retención de contaminantes y registro de drenaje para cambio del aceite Seguridad Dispositivo para retención de contaminantes. Estructura En acero carbono con tratamiento anticorrosivo y pintura electrostática. Dimensiones Ancho=370 x Profundidad=270 x Alto=280mm. Peso 13,5 kg Tensión 220 VAC./150 Watts Acompaña 02 Fusibles extra; Manual de Instrucciones con Término de Garantía | SI
324 |  | Caldera a gas para vapor de 10 BHP (mínimo),de combustión quemador de tiro forzado para ACPM,o Gas NT/LP o dual ,equipado con motor de 110 0 220 Electrodos de Ignición, Boquillas para ACPM o Toberas a Gas, Fotocelda o sensor de llama, Tren de Gas según norma UL,FM,Foltro de combustible, Transformador de Ignición, Controlador de llama, Ventilador de Combustión, Válvula solenoide y bomba de ACPM,quemador automático, control de nivel de agua, nivel visible de agua de caldera, control de presión de vapor, válvula de seguridad, manómetro de presión, mirilla de fuego, válvula de desfogue de columna, válvula de purga,compuertas de servicio, válvula de salida de vapor, válvula de entrada de agua, cheque de entrada de agua, con sistema de retorno de condensado y alimentación de agua para la caldera con tanque metálico ,en lamina de acero ,motobomba de inyección, control de nivel, termómetro , incluye tuberías y accesorios para suministro de agua para 3 Pistolas bipartita ,Escaldador ,dos Marmita de gas y vapor ,Tanque de cocción , tanque escaldador garantía de 12 meses o más. Servicios: Agua 50 cm del piso ,Diametro 3/4 Sifon a Piso de 2" con tuberia metalica los 2 primeros metros Gas: 70 cm del piso, Diametro 3/4,1/2 PSI.420000 BTU / Hora Electrico: Voltaje 220 Trifasico y 110 Monofasico Caja de Swicthes Automaticos con polo a Tierra y neutro; Potencia en Vatios: 1 000 W (VENTILADOR) Vapor :Diametro de 1" Se requiere Pasos de Muro. Con Retorno: | SI
325 |  | Lavabotas Equipo elaborado en lámina de acero inoxidable 304;rodillos de lavado con base en fibra y cerdas en nylon, montados en eje horizontal en acero inoxidable, acoplado a motor reductor de ½ hp / 110V; accionamiento por palanca manual, la cual simultáneamente energiza el motor y da paso de agua para el lavado de la bota. El recipiente cuenta con sistema de drenaje del agua y patas niveladoras. Dimensiones mínimas del equipo: alto: 100 cm, ancho:55 cm, profundidad: 40 cm. | SI
326 |  | Marmita Marmita a vapor capacidad 50 litros doble camisa (fuego indirecto) volcable mediante reductor manual, olla fabricada en acero inoxidable, montada sobre estructura en hr pintada, agitador raspador accionado por motorreductor de 1.5 hp a 110 v, 38 rpm. dimensiones equipo: alto:130 cm, ancho:80 cm, profundidad:70 cm. Punto Vapor de 1/2 Pulgada Voltaje 110 V 1 Fase. | SI
327 |  | Mechero de bunsen Tipo de Combustible: gas Natural Salida de BTU: 800-1200 Tamaño de Espiga: 7/16'' Altura Total: 6-1/8'' con regulador | NO
328 |  | Selladora De Impulso Electrónico Manual Hierro recubierto por pintura epóxica. LONGITUD DE SELLO: 30 cm. ESPESOR DE SELLADO: 2 mm. ANCHO DE SELLO: 0.3mm. RANGO DE TEMPERATURA: Hasta 90°C. VOLTIOS:110V Monofásico. HERTZ: 60 Hz. POTENCIA: 400W. CONSUMIBLES: Cinta teflonada. | SI
329 |  | Selladora de Pedal Selladora de pedal. Consumo 1000w. 110 v/60 Hz. Monofásica. Largo de sellado: 45 cm. ancho de sellado: 5 mm. Tipo de resistencia: impulso. Dimensiones mínimas equipo: alto: 70 cm, ancho: 48 cm, profundidad: 33 cm, peso equipo: 20 kg. | SI
330 |  | Termómetro De Punzón Digital Construido en ABC y acero inoxidable, rango de temperatura : -50 a *150 C, precisión +/-1 C. Resolución 0.1 C, profundidad de prueba 50 mm (2") longitud de punzón: 108 mm | NO
331 |  | Banco de Trabajo tipo tanque en Acero inoxidable 304 con poceta, calibre 16, con salpicadero .patas en tubo de acero inoxidable de 1 1/2" con puntas niveladoras. Dimensiones de la poceta 90x90x60 (h) cm no incluye grifería ni sifón. Dimensiones equipo: alto: 110 cm, ancho 100 cm, profundidad: 100 cm. | SI
332 |  | Tina quesera acero inoxidable 304 Equipo para calentamiento de leche y elaboración de quesos. Capacidad mínima 100 litros. Doble Camisa , presión de trabajo 20 PSI. Válvula de entrada y salida de banco de hielo para hacer choque térmico. Manómetro indicador de presión, válvula de alivio. Salida para condensados con válvula de bola de 3/4" Válvula de drenaje tipo clamp de 1 1/2" Aislamiento térmico del tanque mediante camisa con fibra. Fabricación 100 % en acero inox. AISI 304, en cal. 12 y 14 DIMENSIONES INTERNAS: 55 X 55 X 40 CM Requiere Sifon de drenaje Requiere Punto de Vapor | SI
333 |  | Vinipeladora Maquina totalmente en acero inoxidable, voltaje 110, plancha antiadherente calor regulado, para el sellado garantía 1 año | SI
334 |  | Kit De Laboratorio De Piezas De Vidrio: Kit Vidriería:Erlenmeyer graduado 300 ml , cuello angosto, vidrio borosilicato, 125 Erlenmeyer graduado 300 ml, cuello angosto, vidrio borosilicato, - Probeta graduada 100 ml vidrio borosilicato clase a con certificado individual con pico y pie hexagonal,probeta graduada 500 ml vidrio borosilicato clase a con certificado individual con pico y pie hexagonal. - Probeta graduada 1000 ml vidrio borosilicato clase a con certificado individual con pico y pie hexagonal. vaso precipitado forma baja vidrio borosilicato 100 ml, vaso precipitado forma baja vidrio borosilicato 1000 ml, pipeta graduada de 1ml en vidrio clase a con certificado individual, pipeta graduada de 2ml en vidrio clase a con certificado individual, pipeta graduada de 5ml en vidrio clase a con certificado individual, pipeta graduada de 10ml en vidrio clase a con certificado individual tubo de ensayo de 10 ml 10 unidades,1000 cajas de Petri en vidrio esterelizables hasta 135 °C 60x15mm ,1000 láminas porta objeto standard. Medida 3x1 cm (25 mm x 75 mm), 1000 láminas cubre objeto. Medida 22 x 40 mm, soporte universal metálico base 22x13 cm. Varilla 50 cm (10 unidades), Pinzas para tubo de ensayo (10 unidades) - Pinzas para bureta sencilla (1 unidad), Bureta automática 50 ml. DIV. 0.1 ml. con certificado de fábrica por lote. Incluye frasco y pera sopladora - extensión de tres dedos con nuez y un ajuste. Longitud 27 cm. (10 unidades) | SI
335 |  | Kit de laboratorio para pruebas de plataforma de la leche : UnTermómetro digital, de punzón, amplio display, rango:- 50~300°c/-58~572°f, largo del punzón 133mm, con protector para la punta del punzón,Un medidor de bolsillo de pH/temp res 0,1ph, 0,1°c ip65 (1 unidad) . | SI
SUBTOTAL ACTIVIDAD N. 03
336 | Adquirir equipos metalmecánica y construcción requeridos en el servicio de formación profesional. | GABINETE MOVIL DE HERRAMIENTAS MANUALES: CAJA DE HERRAMIENTAS 350 PIEZAS. Incluye: Un carro de herramienta, soportado sobre ruedas giratorias, las dos delanteras con seguro, Total 8 Cajones y panel posterior para colgar herramientas con ganchos, 7 cajones de 25 cm alto y 1 cajón de 40 cm alto, juego de llaves para cierre de los cajones, 2 canastillas laterales, plataforma superior en plástico reforzado y bandeja extraíble con capacidad de 28 Kg. Juego de llaves para cierre de los cajones. Un "Tool Rack" o soporte posterior perforado y decorativo, para sostén de herramientas de primera necesidad, con 17 ganchos de soporte. Contiene 350 piezas de herramientas debe realizar detalle de la herramienta. admás debe contener: Amoladora o motor tool neumático con cabeza en ángulo de 90°, velocidad libre de 21000 RPM, presión de trabajo de 90 psi/6.2 BAR, acople para manguera de 3/8". Incluye herramientas básicas de ajuste. Empacado en caja de cartón. Amoladora o motor tool neumático, velocidad libre de 28000 RPM, presión de trabajo de 90 psi/6.2 BAR, acople para manguera de 3/8". Incluye herramientas básicas de ajuste. Empacado en caja de cartón. Kit pistola de impacto de 3/4", juego de copas de 8 copas de impacto de 2" largo X 1, 1-1/16, 1-1/8, 1-1/4, 1- 1/2, 1-7/16, 1-3/8", 1-5/16", reversible y ajustable, 1150 impactos por minuto, máx. presión 90 psi/6.2 BAR, 7000 RPM máx., torque máx. 1220 pie-lb/1491 N-m. Maletín de lona de trabajo pesado. Juego de copas para tuercas rines con extensión de 1/2" macho x hembra, con copas de 3/4" x 13/16" y de 19 mm x 21 mm. Tres piezas en estuche de plástico termoformado. PISTOLA NEUMÁTICA DE 1/2". Velocidad en vacío 8.000 r.p.m., 400 lb-pie de torque máximo, máxima presión de aire: 6, 2 Bar, consumo de aire 113 l/m, entrada de aire 1/4", máx. medida tornillo M16. JUEGO DE COPAS DE IMPACTO CUADRANTE DE 1/2". 9 copas cortas en mm de 15, 17, 18, 19, 21, 22, 24, 27, 30 mm mas un extensor de 75 mm largo, empacado en caja metálica. | SI
337 |  | Banco de Trabajo metálico : 2 x 1,5 x 1,5 metros con superficie de trabajo calibre 16. | SI
338 |  | GABINETE MÓVIL DE HERRAMIENTAS: CON JUEGO DE HERRAMIENTAS 408 PIEZAS, TRES CAJONES CONTENIDO: (1) cuchillo de uso general (20) cuchillas de uso general (5) destornilladores (1) mango de destornillador magnético (60) destornilladores (6) destornilladores de precisión (11) juego de llaves hexagonales métricas (11) conjunto de hechizos SAE (1) Alicates de punta larga de 6 "(1) Alicates de 6" diagonales (1) Alicates de combinación de 6 "(1) Martillo de bola y peine de 16 oz (1) Cinta métrica de 7.5M (8 pies) (8) Llaves combinadas métricas: 8, 10, 11, Llaves combinadas SAE de 12, 13, 14, 15, 17 mm (8): 1/4 ", 5/16", 3/8 ", 7/16", 1/2 ", 9/16", 5/8 " , 3/4 "(1) llave ajustable de 8" (1) extractor (55) kit de conectores (40) bridas para cables (90) kit de hardware (1) 1/4 "mango de trinquete Dr. (1) 3/8" Dr Mango de trinquete (1) 1/2 "Mango de trinquete Dr. (10) 1/4" 6 puntos Manguitos SAE Dr.: 5/32 ", 3/16", 7/32 ", 1/4", 9 / Sockets Dr. métricos de 32 ", 5/16", 11/32 ", 3/8", 7/16 ", 1/2" (10) 1/4 "6 puntos: 4, 5, 6, 7, 8 , 9, 10, 11, 12, 13 mm (10) 3/8 "6 puntos Conectores SAE Dr.: 1/4", 5/16 ", 3/8", 7/16 ", 1/2", 9 / 16 ", 5/8", 11/16 ", 3/4", 13/16 "(11) 3/8" 6 puntos métricos Conectores Dr.: 7,8, 9, 10, 11, 12, 13 , 14, 15, 17, 19 mm (8) 3/8 "Tomas SAE Dr. de 12 puntos: 5/16", 3/8 ", 7/16", 1/2 ", 9/16", 5/8 ", 11/16", 3/4 "(11) 3/8 "12 puntos métricos: 7,8, 9, 10, 11, 12, 13, 14, 15, 17, 19 mm (6) 1/2" 6 puntos Conectores SAE Dr.: 1/2 ", 9 / 16 ", 5/8", 11/16 ", 3/4", 7/8 "(6) 1/2" 6 puntos métricos Conectores Dr.: 14, 15, 17, 18, 19, 21mm (1) Adaptador de 1/2 "X 3/8" (1) Adaptador de 3/8 "X 1/4" (1) Barra de extensión de 1/4 "X3" (1) Barra de extensión de 3/8 "X3" (1) 3 / Barra de extensión de 8 "X6" (1) Barra de extensión de 1/2 "X5" (2) Tomas de chispa de 3/8 ": 13/16", 5/8 ". | SI
339 |  | CALENTADOR DE RODAMIENTOS POR INDUCCIÓN: para rodamientos con agujeros entre 20 y 300 mm 120 V a 240 v / 50-60 hz | SI
340 |  | CIZALLA MANUAL DE BANCO PARA LAMINA · Para chapas de acero (400 N/mm2) de hasta 1,5 mm y trayectorias continuas hasta un ancho de 1.250 mm. · Construcción robusta y estable de hierro fundido. · Diseño abierto, lo que es adecuado para los cortes sin fin. · Mesa de trabajo de hierro fundido de gran tamaño (1.300 x 600 mm). · Tope de anchura de corte regulable a través de una manivela. | SI
341 |  | compresor de tornillo: potencia que oscila entre 3.0 y 610 kW y entregan caudales de 27 a 5100 m³/h aproximadamente a una presión mínima de 8 bar, diseñadas para entregar una producción de nitrógeno de 15 a 4970 m³ de aire comprimido por hora y vienen con motor de 3.0 HP a 700 kW de potencia. | SI
342 |  | COMPRESOR INDUSTRIAL: 2 etapas, 250 litros, 5 hp, 150 psi, con mangueras, instalado, con accesorios y manual de operación | SI
343 |  | DOBLADORA DE LAMINA: Dobladora de lámina de muelas capacidad lamina calibre 14 de 244 cm, espesor máximo de doblado 2.5 mm, ancho máximo de doblado 2500 mm, altura de la mesa de trabajo por encima del piso 760 mm, dimensión mínima global de la máquina, longitud (incluyendo el contrapeso) 3200 mm, ancho 915 mm, altura (incluyendo el contrapeso) 2800 mm, peso minimo 1050 kg, otras características: muelas con dureza de 48 HRC segmentación profunda, accesorios incluidos: juego de muelas, ángulo liso, contra peso, | SI
344 |  | DOBLADORA DE TUBO HIDRÁULICA: de 3/8" a 4".(Se requiere material y dimensiones mínimas y accesorios incluidos) | SI
345 |  | Elevador automotriz 2 columnas: , 4,5 ton.• Estructura de soporte para 4 apoyos, con platos endurecidos de alta resistencia y con cuatro adaptadores de altura. • Capacidad de 4 Ton a brazo doble con un frente corto, parte posterior alargado, adecuado para vehículos con diferentes distancias de eje. • Sellos de aceite de alta calidad. • Válvula de aceite anti-explosión, bloqueo mecánico, auto-bloqueo hidráulico, ayuda auto-bloqueo de brazo. • Altura de elevación hasta 1900 mm. • Todo un diseño más adecuado para montaje de llantas, reparación de chasis, cambio de aceite, inspección visual del vehiculo, etc. | SI
346 |  | EQUIPO DE SOLDADURA MULTIPROCESO: con alta frecuencia de corriente alterna y continua con antorcha mig aluminio y mig acero, antorcha tig, manometros para co2, argon y mezcla manceras acoples y pedal para regular amperaje. | SI
347 |  | EQUIPO DE SOLDADURA MULTIPROCESO: 350 Amperios con inversor tipo maletin | SI
348 |  | EQUIPO OXICORTE (OXIACETILENO): trabajo pesado | SI
349 |  | EQUIPO DE CORTE POR PLASMA: Maquina para c para corte de 1/2 pulg con soplete mecanico, y con soplete manual de 3/4 a 1 pulg , Rango de salida de corte de 20 a 60 amp DC, la potencia de entrada para un rango de 200 hasta 600 voltios, fase simple o tres fases, 50 o 60 Hertz. incluye soplete manual 7.5 mts de cable, manometro de presión y regulador de aire, Separador i de agua interno, Pinza de tierra y cable, insumos de repuesto y cable de alimentación de entrada. Pieza Rango 20-60 AMP Cap. de corte 3/4 a 1 Pulg. | SI
350 |  | ESMERIL DE BANCO 8 " : Potencia 3/4hp 3600 Rpm | SI
351 |  | EXTRACTORES DE HUMO PORTATIL : equipo de extraccion de humo para 3 cabinas de soldadura SMAW/GMAW | SI
352 |  | FLUJOMETRO: con su respectiva mangera para mezcla y co2 regulador con flujometro con 10 metros de mangera con sus respectivos acoples. | SI
353 |  | FRESADORA 3VH: dimensiones de la mesa 254x1270mm minimo, recorrido longitudinal 890mm minimo, recorrido transversal 384mm minimo, recorrido vertical 407mm minimo, velocidades de 70 a 4200 RPM, potencia del motor principal 3HP, 220v, eje del usillo de 30 mm. minimo. con todos los accesorios y herramientas para utilizar. | SI
354 |  | KIT DE GALGAS DE INSPECCION DE SOLDADURA: Kit Includes: V-Wac Gauge (Gal-5), Fillet Weld Gauge (GAL-8) , WTPS / Block (GAL-7), Bridgecam Gauge (GAL-4), Economy HI-LO Gauge (GAL-2), HI-LO Gauge (GAL-1), AWS Gauge (GAL-6), Skew-T Fillet Weld Gauge w/ Calculator (GAL-9C), Adj Fillet Weld Gauge (GAL-3), 6" Starrett Scale Telescoping Mirror,Micrometer with Ball Magnifier, Brief Case with Lock and Key Measures 18" x 12½" x 3" | SI
355 |  | KIT DE RODILLOS: 0.035, 0.045 y 0.068 MIG/MAG | SI
356 |  | regulador con flujometro: con 10 metros de mangera con sus respectivos acoples registro de valores pico, min/máx. de 1 ms. Cables protegidos, | SI
357 |  | MOTORTOOL 1/4": 400W 25000 RPM,120V | SI
358 |  | MULTÍMETRO DIGITAL: con protección de sobrecarga y funciones de medida así como DCV, ACV, DCA, ACA, resistencias , capacidad, diodos, selección automatica ac/dc,mV DC,Rango 600.0 mV, resolución 0.1 mV,baja impedancia de entrada, | SI
359 |  | MULTÍMETRO PARA VEHÍCULOS HÍBRIDOS: Categoría III/1000 V,termocupla tipo K, pantalla de LCD. Funciones de RPM, ángulo Dwell, pulso en milisegundos, frecuencia en Hz, amperios en escalas de 20 amp y 400 mamp en AC/DC, temp °F/°C con termocupla tipo K, capacitancia, ohmios y voltios AC/DC,bloqueo para mV, congelado de lectura y valor pico. | SI
360 |  | PANTALLA PROTECTORA PARA SOLDADURA: Pantalla de proteccion para soldar.Con soporte de metal con ruedas. Estas pantallas aceleran la preparación de cubículos y estructuras modulares de diferentes tamaños, consiguiendo puestos de trabajo protegidos de los rayos uv, arcos ligeros y chispas producidos al soldar. | SI
361 |  | PINZA VOLTIAMPERIMETRICA 800 - 1000 AMP: DC medidor digital de corriente de 400Amp,voltaje AC yDC, 600V, que cumpla con norma de seguridad IEC 61010-1, resistencia 4 Kiloomhs CA | SI
362 |  | PIROMETRO DIGITAL: Termómetro infrarrojos, entrada y pinza tipoK(-50°Ca1370 °C),sonda TP200( T°),abrazadera tubos,resorte(6,35-38 mm),42515 termóm IR(-50a800 °C).Dist13:1,punt , memoria (20lect) ,func(máx./mín./promed/dif).alarma.bat 9V, portátil.Esc(-20a93°C).de ±(1.8 °C). | SI
363 |  | PRENSA DE BANCO MANUAL 5": giratoria 360 grados | SI
364 |  | PRENSA HIDRAULICA 10 TON: Con manometro y todos los accesorios para montaje y desmontaje de bujes y rodamientos . | SI
365 |  | PULIDORA INDUSTRIAL DISCO 4" : 1/2 1400w 11000 rpm,120 V | NO
366 |  | PULIDORA INDUSTRIAL DISCO 7" : 8500 RPM , 2400 W, 120 V | SI
367 |  | ROLADORA: cap 3 mm x 1m equipo calibrado | SI
368 |  | ESCÁNER MULTIMARCAS: Gasolina y Diesel en todos los sistemas electrónicos. Re-programación de varios componentes: inyectores y otros, trabaja en autos, camperos, camionetas y camiones. Software Coreanos, Japoneses, Europeos, USA. Vehículos Comerciales. Sistemas OBD1, OBD2, EOBD, CAN. Contiene: Monitor escáner y módulo VMI, CD con manual, software y back-up, cable ppal con conector OBD2, cable de prueba VCI, adaptador de corriente AC/DC, maletin de fibra duro, cables alimentación de batería y cigarrillera, tarjeta memoria 16 Gb y lector. Sin cables OBD1. Garantía y Actualización por 1 año. | SI
369 |  | TALADRO DE BANCO 1 HP: - 60 cm 5 velocidades, 120 vol, 60hz | SI
370 |  | TALADRO MANUAL DE 3/4": 720W medida 362mm | SI
371 |  | TORNO T240: altura de puntas 220mm, diametro del agujero del husillo 52mm, Gama de velocidades de 44 a 2240 RPM, motor principal de 7,5 CV, con todos los herramentales, portaherramientas, placas de corte para diferentes materiales. | SI
372 |  | TRONZADORA DE DISCO 14": con motor de 2. 2200 w, máxima potencia | SI
373 |  | Yunque de acero forjado para 50 kilos | SI
374 |  | Aerógrafo trabajo industrial 600 CC | SI
375 |  | Allanadora de concreto de 36", motor a diésel, para trabajo pesado, incluir kit de aspas | SI
376 |  | Arnés de seguridad multipropósito en H con 4 argollas | SI
377 |  | Balanza electrónica con capacidad 100 Kg. | SI
378 |  | Balanza electrónica digital capacidad 30 Kg, con estructura de acero soportada sobre bases niveladoras, cubierta de acero inoxidable, indicador digital, funcionamiento a 110 VAC | SI
379 |  | Balanza electrónica digital con capacidad de 4000 gramos, con sensibilidad de 0.01 gr | SI
380 |  | Baldes de construcción con capacidad de 10 litros | NO
381 |  | Barra de acero de 18" | NO
382 |  | Barra pata cabra 3/4 X 24" | NO
383 |  | Caja de herramientasmetalica con ruedas de transporte que incluye : 2 Maceta octagonal con cabeza 10 lb y mango de madera con absorción de impacto, 2 Macetas de cabeza 6 libras con cabo de madera , 2 Martillos de uña de 16 onzas con mango de madera , Martillos de uña de 24 onzas con mango de fibra cubierto antideslizante , 2 Mazo de goma, 16 onzas, mango de acero, cubierto de goma para mayor agarre, revestimiento en caucho, cabeza de alta resistencia de color negro, resistente a la humedad, 2 Mazo de goma, 8 onzas, mango de acero, cubierto de goma para mayor agarre, revestimiento en caucho, cabeza de alta resistencia de color blanco, resistente a la humedad, | SI
384 |  | Caja de herramientas metalica con ruedas de transporte incluye: 2 Alicates para eléctricista Pro No 9, 2 Cinceles cortafrio 1 x 8 ", 2 Cincel de pala con protección de 1" x 12" x 3/4", 2 Cinta métrica en fibra de vidrio de 50 metros, 2 Cortafríos frontal aislado 1000V, 8", Escofina plana de 250 x 40 mm, incluye hojas de repuesto , 2 Escuadra profesional 10", 2 Espátulas para emboquillar, 2 Flexómetro metálicos de 5 metros x 3/4",1 Grata 4" plana entorchada 5/8",1 Grata copa 4", entorchada 5/8", 2 Hombresolo recto de 10 ", 1 Berbiquí de 10 ", 1 Cepillo para madera No 4 de 248 mm,1 Extensión eléctrica de 50 m con clavijas de seguridad y cable encauchetado, 1 Juego de brocas por 10 1/4, 5/32, 3/16, 5/16, 3/8, 1/2, 5/8 y 7/8 para madera, 1 Juego de brocas por 10 1/4, 5/32, 3/16, 5/16, 3/8, 1/2, 5/8 y 7/8 para metal, 1 Juego de brocas por 10 1/4, 5/32, 3/16, 5/16, 3/8, 1/2, 5/8 y 7/8 para muro. 1 Lima de afilado circular 8", mango plástico, 1 Lima de afilado plana de 6", mango plástico, 1 Lima de afilado triangular de 6", mango plástico,1 Llave de expansión de 12", 1 Pelacables ajustable, mango biomaterial, antideslizante. Mandíbulas forjadas de acero al carbono, 200 mm largo , 15 mm alto y 80 mm ancho. | SI
385 |  | Caladora de 650W de potencia y velocidad variable, ideal para realizar cortes rectos y curvos, de uso industrial, voltaje 110 v, velocidad 500 - 3200 rpm. | SI
386 |  | Carretilla con llanta maciza antipinzacho capacidad 90 Kilos | NO
387 |  | Cizalla de 24" | SI
388 |  | Compresor eléctrico de aire 6 litros, 1 HP | SI
389 |  | Cortadora de cerámica pesada formato grande, incluye rodajas para corte | SI
390 |  | Cortadora de concretos y asfaltos capacidad máxima de corte 15 cm (5.8 pulg). Motor a gasolina, sistema de refrigeración con capacidad del tanque de agua: 30 litros. Incluye juego de discos de cortes para diferentes profundidades y superficies (concreto y asfalto). | SI
391 |  | Cortadora de ladrillo de mesa con motor eléctrico de 3600 rpm y 5.5 HP | SI
392 |  | Cortadora de PVC unidireccionales derecha, izquierda, central (roja, amarilla y verde). | NO
393 |  | Cortadora eléctrica de cerámica profesional 180, de 35 mm x 1 3/8". Con estructura base, asa, bomba de agua integrada, mesa con superficie de goma antideslizante, bandeja de chapa de acero para recoger el agua. | SI
394 |  | Escalera tipo tijera de 1,50 alto en aluminio | NO
395 |  | Escalera tipo tijera de 3 pasos de 0,90 alto x 0,42 de ancho en aluminio | NO
396 |  | Escalera tipo tijera de 4 pasos de 1,20 alto en aluminio | NO
397 |  | Eslinga de detención sencilla en reata poliéster de 2.5 cm, longitud graduable de 1,80 Metros con doble gancho pequeño ¾ " | NO
398 |  | Esmeril de banco 6", 200w , 3450 rpm, inclye 2 discos para esmeril. | NO
399 |  | Guadañadora (Cilindraje de 24,4 cm3, potencia de 1,2 Kw, velocidad máxima de 12000 rpm, capacidad de combustible de 0,74 lts, peso de 7,2 kg) | SI
400 |  | Hidrolavadora de gasolina o diésel de uso industrial de 6.5 HP / 2600 PSI | SI
401 |  | Juego de destornilladores de pala x 10 unidades con estuche para almacenamiento mango ergonómico y diferentes tamaños de uso industrial | NO
402 |  | Juego de llaves brístol x 12 unidades de 1/16" a 3/8" con estuche de almacenamiento y de uso Industrial | NO
403 |  | Juego de llaves de cabeza fija de 6 a 25,4 mm x 10 unidades, con estuche de almacenamiento y uso industrial | NO
404 |  | Caja de herramienta con Juego de llaves de tubos en metal de 8", 10", 12" 14 " de uso industrial | SI
405 |  | Lijadora de banda 3 X 21" eléctrica , 720W, 16000 rpm | SI
406 |  | Lijadora orbital de estuco de 1/4", 230 W, 14000 rpm | SI
407 |  | Lijadora para cerámica de banda de 76 x 533 mm | SI
408 |  | Línea de vida vertical cuerda poliéster de 1.3 cm con nylon de 2½" y contrapeso. Longitud 20 metros | SI
409 |  | Juego de Llanas incluye: 2 Llana dentada acero mango plástico 6" x 8 mm,2 Llana dentada acero mango plástico 8" x 8 mm,10 Llana metálica lisa de mango plástico x 30 cm,10 Llana plástica lisa mango 27 X 35 cm, 5 Llanas de madera de 8,5" x 4", 5 Boquillera en aluminio de 3 metros de longitud, ancho de 1 1/2". | SI
410 |  | Medidor de aire incluido en el concreto en estado fresco Incluye: Probeta de calibración, tubos de calibración en aluminio, varilla apisonadora de 24″ (610mm), barra de aluminio borde recto. | SI
411 |  | Mezcladora de medio bulto con motor diésel, con llanta antipinchazo | SI
412 |  | Mezcladora de un bulto con motor diésel, montada sobre rodamientos sellados, tiro telescópico, llantas antipinchazo, provista de tolva hidráulica de alimentación, cilindro de doble acción para la tolva, mando de dos vías, tanque de aceite hidráulico de 20 galones. | SI
413 |  | Motosierra 50 CC Espada 24" | SI
414 |  | Caja de Herramientas con: 10 Nivel de construcción de 24" cuerpo de aluminio con tres gotas de precisión, 1 Nivel laser con base giratoria de 360 grados , 1 Niveles de cerámica de 36", 1 Nivel Magnetico, | SI
415 |  | Odómetro de 8" | SI
416 |  | Juego de Herramientas que incluye : 10 Paladragas estándar con cabo de madera ,10 Palas cuadradas No 2 con cabo de madera, Palas redonda No 4 con cabo de madera, 10 Palines con cabo de madera , 10 Palas redonda No 2 con cabo de madera, Palustres de 6" con mango de plástico, Palustres de 8" con mango de plástico , 2 Peinillas niqueladas de 18", Peinillas niqueladas de 24", 1 Picos para abusardar muros y concreto | SI
417 |  | Penetrómetro de bolsillo (suelos): Equipo con el cual se prueba el nivel de compactación de un suelo | SI
418 |  | Caja de herramientas incluye: 10 Pinzas de punta con mango aislado de 200 mm largo, 20 mm alto y 50 mm ancho, 2 Pinzas para corte de cerámica de 8", 10 Plomadas de punto de 12 onzas con punta de acero reemplazable ,10 Plomadas de centro (castaña), 10 Plomada de punto de 8 onzas con punta de acero reemplazable . | SI
419 |  | Pistola de fijación calibre 22 X 1 1/2" | SI
420 |  | Pistola para pintar recipiente de 600 Cm3 | NO
421 |  | Prensa de banco No 8 | SI
422 |  | Prensas en C manuales de 3" | NO
423 |  | Prensas en C manuales de 5" | NO
424 |  | Probetas plásticas graduadas de 300 mm | NO
425 |  | Pulidora 7 " potencia 2200W, revoluciones 8500 rpm, llave de ajuste incluye: 10 Disco abrasivo de corte metal para pulidora de 7",10 discos abrasivo de corte de metall para pulidora de 7", 10 Discos diamantado para corte concreto para pulidora de 7". | SI
426 |  | Pulidora 9", 2200 W, 6500 rpm:ncluye: 10 Disco abrasivo de corte metal para pulidora de 9",10 discos abrasivo de corte de metall para pulidora de 9" | SI
427 |  | Pulidora de 4 1/2" potencia de 1010 w, revoluciones de 11000 rpm, rosca de 5/8 pulgadas, llave de ajuste, incluir 10 discos de corte de metal, 10 Discos de pulir granito de 4 1/2". | SI
428 |  | Remachadora profesional de 3 tiros | NO
429 |  | Roto martillo percutor de 7/8" adaptable para cincel de punta y cincel de pala para concretos | SI
430 |  | Sección de andamios tubular de 1,50 x 1,50 incluye tijeras incluye certificación. | SI
431 |  | Juego de Herramientas Incluye: 10 Segueta de 12 " cromada con marco y hoja , 2 Serrucho de 18" triple diente (diente trabado), 5Serrucho para carpintero de 15 ", Serrucho para carpintero de 24 ", 1 Soga de polipropileno torcida calibre 1/2" x 10 metros, Sonda para electricidad . | SI
432 |  | Taladro percutor inalámbrico 1/2" 20 V | SI
433 |  | Taladro percutor inalámbrico 3/8", 20 V | SI
434 |  | Tanque plástico para agua potable capacidad de 1000, 500 y 250 litros respectivamente (1 de cada uno) | SI
435 |  | Tijera hojalata, agarradera acolchadas doblemente, construcción durable de acero forjado, 12". | NO
436 |  | Tronzadora de 14 " 2200 W, disco de 4 1/2", 11000 rpm. | SI
437 |  | Vibrador eléctrico de concretos de aguja | SI
438 |  | Vicompactador tipo rana con motor diésel de 10 HP de 3600 rpm | SI
SUBTOTAL ACTIVIDAD N. 04
439 | Adquirir equipos de sistemas requeridos en el servicio de formación profesional. | Computador portátil CORPORATIVO, Procesador I7 mínimo 4 núcleos, 8 M de cache, gráficos HD, Disco Duro 1Tb, extensible a una mayor capacidad, Disco Duro 1Tb, extensible a una mayor capacidad, Puertos USB, HDMI, VGA, SD; Cámara web HD integrada, Batería inteligente de iones de litio. | SI
440 |  | Equipos de cómputo de escritorio, Procesador I7, cuatro núcleos, 8M cache, gráficos HD, Disco duro 1Tb, Pantalla 21”, Puertos USB, HDMI, Teclado, Mouse. | SI
SUBTOTAL ACTIVIDAD N. 05
441 | Adquirir equipos de Cocina requeridos en el servicio de formación profesional. | HORNO COMBI: Los 5 modos de cocinado ya tradicionales en los Hornos Combi -convección, vapor, mixto, vapor regulable y regeneración-, permiten obtener resultados inmejorables en todo tipo de recetas, desde las más exigentes para cocción de repostería, hasta el asado de gruesas piezas de carne.DIMENSIONES (m): LARGO/PROFUND(m): 1 mt; ANCHO/FRENTE(m): 1,84 mt; ALTO(m): 1,80 mts; PESO(kg): 369,5Kgr. DIMENSIONES (m)ZONA DE TRABAJO EQUIPO: 0,50; 1; 0,50; 0,60. Capacidad para 20 bandejas si es de piso y de 10 bandejas con mesón. Tecnicas de cocciòn: CONVECCIÓN: Los alimentos se cocinan progresivamente por el aire caliente que circula de manera uniforme. VAPOR: En esta función no se pierden los aromas ni elementos nutritivos: vitaminas, minerales… ya que la cocción se hace por debajo de la temperatura de ebullición. VAPOR AJUSTABLE: También conocida como «vapor a baja temperatura», esta función permite trabajar con una atmósfera de vapor en la cámara de cocción a una temperatura inferior a los 100 ºC (normalmente entre 70 ºC y 90 ºC). Es ideal para cocinar platos delicados: recetas de marisco, cremas de caramelos o pudings. Asimismo es la función que mejor se adapta para cocinar al vacío y conserva las substancias nutritivas en el alimento. REGENERACIÓN: Esta función es similar a la función Mixta pero empleando mayor proporción de vapor. Es idónea para recalentar alimentos anteriormente cocinados. MIXTO (CONVECCIÓN + VAPOR): El vapor y aire caliente circulan a gran velocidad por toda la cámara de cocción impulsados por el ventilador. Se pueden cocinar todo tipo de asados, pero especialmente los de largo tiempo de cocinado, las carnes duras y las grandes piezas (cerdo, vaca, aves, pescados, pastas, gratinados). Esta función es idónea igualmente para la confección de platos especiales y para descongelación. Pueden cocerse todo tipo de masas que requieran humedad, sea al comienzo o durante el proceso de cocinado. VOLTAJE: 220,AMPERAJE: 9, SONIDO: 40 DESIVELES,VENTILACIÓN: MECANICA, CONSUMO BTU/HORA: GAS NATURAL, tubo flexible a presión de 3/4 o 1/2 pul. | SI
442 |  | SALAMANDRA O GRATINADORA: Maquinaria o aparato consistente en una resistencia eléctrica en la parte superior que irradia calor en forma constante manteniendo los productos a una distancia determinada de la fuente de calor, con regulación de distancia entre plato y resistencia, así como de potencia. DIMENSIONES: "LARGO/PROFUND(m)": 0.88; ANCHO/FRENTE: (m): 0,36; ALTO (m): 0,44. DIMENSIONES (m) ZONA DE TRABAJO EQUIPO: 0,50; 1; 0,50; 0,00. "La presión requerida para el óptimo funcionamiento es de 28 cm (11”) columna de agua con regulador de baja presión. Partes: Para 2 platillos de 0.25 m de diámetro. 2 potentes quemadores infra-rojos sin cerámicas. 2 resistentes perillas metálicas recubiertas en baquelita roja. 2 resistentes válvulas importadas con certificado CGA uso industrial. Fabricada completamente en acero inoxidable. Peso: 44 kg. Ménsulas para fijar a muro en acero inoxidable. Parrilla deslizable para colocar los alimentos con gatillo de 5 posiciones. Charola anti escurrimientos. Respaldo reforzado en acero inoxidable para empotrar a estufa. | SI
443 |  | LAVAMANOS PORTATIL DE ACERO INOXIDABLE: Construccion en acero inoxidable de calibre 16, con pedestal en acero inoxibale, soporte para anclar a la pared, griferia de pedal para trabajo pesado. DIMENSIONES: LARGO/PROFUND (m)": 43 cm; ANCHO/FRENTE (m); 40 cm; "ALTO (m)" : 120 cm. DIMENSIONES (m) ZONA DE TRABAJO EQUIPO; 0,00; 0,5; 0,5; 1,00. fijación mural con soporte trasero, mecanismo de servicio de agua accionado con la rodilla. Elaborado totalmente en lamina de acero inoxidable calibre 18 conformado por un mueble de fijación mural. Forma rectangular de 40 x 40 x 80 cm, salpicadero con altura de 32 cm. Tazon o fuente central estampada y troquelada, forma redonda con de 240 mm , grifo pulsador de servicio tipo cuello de cisne ajustable, contiene pre-mezclador de agua caliente / agua fría regulable de frente. Empalme para el agua caliente / fría con de ½ “de 15 x 21 con conexión flexible, sifón y válvula anti-vuelta Dimensiones conforme a planos cocina la escuela en donde sera ubicado. AGUA FRIA CONSUMO: 53000 ml DESAGUES: 1 | SI
444 |  | SARTEN BASCULANTE 60 GALONES: "Capacidad: 60 galones. Revestimiento grueso de acero inoxidable de 5 / 8 de pulgada. Consumo: 144.000 BTU. Sistema de encendido eléctrico con chispero. Sartén con mecanismo de inclinación, Completamente ajustable. Apagado automático cuando la temperatura deseada se alcanza. Permite el funcionamiento en un ángulo de 7 grados para facilitar la preparación de carnes. Conexión de gas de 1 / 2 pulgada. Certificaciones AGA, NSF. Dimensiones en pulgadas: frente 48 x profundidad 40 x altura 38. DIMENSIONES (m): LARGO/PROFUND: (m): 0,8; ANCHO/FRENTE (m): 0,9; ALTO (m): 0,85. DIMENSIONES (m) ZONA DE TRABAJO EQUIPO: 0,00; 0,50; 0,50; 1,00. Sartén basculante, o volcable; calefacción a gas similar americano Equipo versátil desarrollado para grandes procesos de cocción, asados, fritura, vapor etc. Esta maquina consiste en una cuba dotada con una fuente de calor. Esta instalación presenta el riego de que los cantos de la cuba acumulen restos de alimentos • Material recomendado: acero inoxidable. • Cuba con ángulos redondeados. • Grifo para facilitar la limpieza. • En las sartenes acompañadas de consola existirá una separación con la cuba de al menos 7 cm para facilitar la limpieza. • En modelos con sistemas de vaciado mediante volcado, el ángulo de giro será mayor de 90° para facilitar su vaciado completo. • Con capacidad hasta los 60 galones | SI
445 |  | ALACENA PARA ALMACENAR ALIMENTOS: Mueble acomodador de cocina elaborado en acero inoxidable, con puerta de vidrio templado, espacio para el amacenamiento de alimentos no perecederos. DIMENSIONES: LARGO/PROFUND (m): 60 cm; "ANCHO/FRENTE (m): 140 cm; "ALTO (m)": 180 cm. Con una aLtura entre el piso y el primer entrepaño de 15 cm. Estanteria en acero inoxidable, con 5 entrepaños moviles, ancho 140 cm, prfundidad 60 cm, alto 180 cm. Con una altura entre piso y primer entrepaño de 15 cm, para el almacenamietnto de productos alimenticios no perecederos. | SI
446 |  | VIDEO CAMARA: dispone de un sensor CMOS Exmor APS HD de 20,1 megapíxeles, disparo rápido, grabación de vídeos Full HD, encuadre automátivo y muchas funciones; Utilizada para realizar el registro fotografico y las memorias en video de los procesos de formación. | SI
447 |  | ESCABILADERO DE PANADERIA: Totalmente fabricado en acero inoxidable tipo 304. Estructura en tubo cuadrado de 1”. Capacidad para 18 latas. CAPACIDAD:18 LATAS DE 65 x 45 DIMENSIONES:Alto: 1,80 mtsLargo: 0.52 mtsAncho: 0.72 mtsVENTAJAS: El escabiladero es parte para la optimización de los proceso. | SI
448 |  | CARRO MANTENEDOR DE ALIMENTOS: En su interior se utilizan recipientes Gastronorm en acero inoxidable y poliuretano, "Carro mantenedor de alimentos de 10 niveles (20GN 1/1 de 6,5cm ). • Incluye termostato y termometro. • Base anti golpes para transporte seguro. • Base con ruedas de alta resistencia, 2 con freno.• Manillas de acero en ambos costados para un cómodo transporte. • Temperatura homogenea gracias a sus ventiladores. • Incluye cerradura de seguridad. • Switch de prendido y apagado. • Incluye repisas. Capacidad (depósitos): 10 GN 2/1 - 20 GN 1/1 Termostato: Manual" DIMENSIONES: "LARGO/PROFUND (m)": 0,98; "ANCHO/FRENTE (m)": 0,8; ALTO (m): 1,795; "PESO (kg)": 222. ZONA DE TRABAJO EQUIPO DIMENSIONES (m): 0,15; 0,15; 0,15; 0,15. VOLTAJE: 230/50 Hz | SI
449 |  | MODULO DE COCINA CALIENTE: Módulo doble compuesto por dos líneas de trabajo simétricas unidas y soportadas en estructura de acero inoxidable calibre 16 tipo AISI 304. La tapa superior del modulo debe ser en una sola lamina sin soldaduras, empates o uniones. Cada línea compuesta por: Dos fogones a gas dobles de 30 cm x 30 cm, en rectángulo de 60x45 cm, removibles de acero fundido. Cada uno, ubicados en los extremos; quemadores industriales de alto rendimiento tipo estrella en hierro indeformables de 28.000 BTU, parrillas en acero fundido. Dos placas de cocción de 60 fondo x45 frente en cm., con quemadores industriales de alto rendimiento tipo hongo, plancha en acero fundido de ½” de espesor, válvulas de seguridad para el gas, potencia 70.000BTU, tipo HOT TOP Una placa de inducción magnética de 60x45cm. Una freidora de una canastilla con poceta de 30x60x20 cm., capacidad de12 litros de aceite, con termostato para control de temperatura, quemadores de alto rendimiento sistema tipo túnel. Encendido electrónico y válvulas de seguridad para el gas, potencia de 50.000BTU. Una parrilla asadora de 60x45cm., con parrillas de acero común en ángulo, calentamiento por medio de quemadores tubulares, piedra volcánica. CAMPANAS EXTRACTORAS SOBRE HORNO COMBI Y GRATINADORA. Fabricada en Acero inoxidable calibre 20 tipos 304 con motor para extracción de humos, olores y gases. Dimensiones: frente 175cm., fondo 70cm., alto 60cm. A Cada Modulo de cocina caliente se le debe adaptar una salamandra a gas DIMENSIONES: LARGO/PROFUND (m): 1,5; "ANCHO/FRENTE (m): 4; ALTO (m): 0,9. ZONA DE TRABAJO EQUIPO: DIMENSIONES (m): 1; 0,7; 1; 0,7. VOLTAJE: 110 | SI
450 |  | COCEDOR SOUS VIDE ROONER: Utilizado para cocer a baja temperatura alimentos empacados al vacío. dimensiones: largo/profundo(m): 0,332; "ancho/frente (m): 0,538; "alto(m)": 0,29; peso (kg); 43. zona de trabajo equipo dimensiones (m): 0,15;0,15; 0,15; 0,15. voltaje: 110 | SI
451 |  | ESTANTERIAS SOLIDAS EN ACERO INOXIDABLE: Utilizadas para almacenar alimentos en cuartos fríos o ubicar alimentos y canastillas. Elaborada íntegramente en ACERO INOXIDABLE Ref.304/2B párales y esquineras en calibre 16 perforados cada 10 cm para ajustar alturas de acuerdo a las necesidades (4) entrepaños lisos en calibre 20 reforzados para soportar grandes pesos sujetos con tornillería cabeza redonda en acero inoxidable. Patas con ajustes de nivel en aluminio fundido. DIMENSIONES: "LARGO/PROFUND (m)": 0,5; "ANCHO/FRENTE (m)": 1,5; "ALTO (m)": 1,8; "PESO (kg)": 15 | SI
452 |  | MESA DE LAVADO CON POCETA DOBLE EN ACERO INOXIDABLE: Mesa de lavado con doble poceta fabricada en acero inoxidavle AISI 304 calibre 16, con entrepaño y griferia en cuello de ganso o adpatador para maguera extensible ducha de lavado. Línea modular. Con salpicadero de 10 cm. Patas en tubo de acero inoxidable con nivelador. Deben traer adapatador para ducha de lavado extensible ollaves con mexclador en cuello de ganso elaborados en acero inoxidable. Mueble y entrepaño en acero inoxidable. Tamaño de cada Poceta 60x40x60. DIMENSIONES: "LARGO/PROFUND (m)": 0,9; ANCHO/FRENTE (m): 2; "ALTO (m)": 1; "PESO (kg)": 45. | SI
453 |  | MUEBLE EN ACERO INOXIDABLE CON MALLA RIGIDA PARA GUARDAR ELEMENTOS DE COCINA: Mueble fabricado en acero inoxidable con malla rigida, con 3 entrepaños dividido en 6 compartimentos iguales. Con doble puerta doble hacia el frente y portacandados en acero. Montado en angulo reforzado en acero inoxidable calibre 16, al igual que los entrepaños y la malla. DIMENSIONES: "LARGO/PROFUND (m)" : 90; ANCHO/FRENTE (m): 1,8; "ALTO (m)": 1,8; "PESO (kg)": 50; ZONA DE TRABAJO EQUIPO: DIMENSIONES (m): 0,15; 0,5; 1; 0,5. | SI
454 |  | TERMO ISOTERMICO PARA TRANSPORTAR LIQUIDOS FRIOS: Para transporte de liquidos frios; Construcción en polietileno de una pieza, de doble pared y con espuma de poliuretano alta densidad, conserva las bebidas calientes o frías por horas. Los grifos a prueba de goteos están empotrados para permitir un acceso fácil. Apilables. DIMENSIONES: "LARGO/PROFUND (m)": 0,265; "ANCHO/FRENTE (m)": 0,29; "ALTO (m): 0,44; "PESO (kg)": 4,3. ZONA DE TRABAJO EQUIPO DIMENSIONES (m): 0,15; 0,15; 0,15; 0,15. | SI
455 |  | TERMO ISOTERMICO PARA TRANSPORTAR LIQUIDOS: Construcción en polietileno de una pieza, de doble pared y con espuma de poliuretano alta densidad, conserva las bebidas calientes o frías por horas. Los grifos a prueba de goteos están empotrados para permitir un acceso fácil. Apilables. Para transporte de liquidos calientes y frios, DIMENSIONES: LARGO/PROFUND (m) 0,23; "ANCHO/FRENTE (m)": 0,42; "ALTO (m)”: 0,62; "PESO (kg)": 43. ZONA DE TRABAJO EQUIPO DIMENSIONES (m): 0,15; 0,15; 0,15; 0,15. | SI
456 |  | CARRO ISOTERMICO PARA TRANSPORTE DE ALIMENTOS: "Termo isotermico para transportar alimentos fríos y calientes indispensables para cualquier operación en el servicio de alimentos que necesite movilizarlos para eventos grandes o pequeños. Estas unidades de calidad le aseguran entregas de platos fuertes calientes como sacados del horno o postres fríos como sacados de la heladera. Su recia construcción de una pieza sin soldaduras, de paredes dobles de polietileno, es fácil de mantener y no se abollona, ni quiebra, ni oxida, ni se rompe. El grueso aislante de espuma de poliuretano y sus juntas herméticas ayudan a conservar la calidad de los alimentos y las temperaturas, horas enteras. Sus duraderos cierres de nylon en la puerta son fáciles de abrir y cierran con seguridad para proporcionar una máxima retención de temperatura. Las puertas se abren completamente a 270° hasta el costado, para facilitar la carga y descarga. Sus asas moldeadas permiten maniobrarlos fácilmente y su parachoques moldeado minimiza los daños a paredes y muebles. Use un separador isotérmico ThermoBarrier para que pueda guardar comidas calientes y frías en el mismo compartimiento. Cuenta con ruedas de 15,2 cm dos fijas y dos giratorias. En su interior se utilizan recipientes Gastronorm en acero inoxidable y poliuretano, DIMENSIONES: "LARGO/PROFUND (m)": 0,52; "ANCHO/FRENTE (m)": 0,69; "ALTO (m)": 1,37; "PESO (kg)": 43. ZONA DE TRABAJO EQUIPO DIMENSIONES (m): 0,15; 0,15; 0,15; 0,15. | SI
457 |  | PARRILLA CON CARRO BBQ: "Parrilla para gas licuado, uso al aire libre ¦ acabo de acero inoxidable. 2 parrillas de fierro fundido. Dimensiones: 1540 mm L x 575 mm An x 1260 mm A (incorporados los laterales). Accesorios inluidos: lona protectora y conexión a balón de gas. VOLTAJE :110 ZONA DE TRABAJO EQUIPO DIMENSIONES (m): 0,5; 0,5; 0,5; 0,5. | SI
458 |  | LICUADORA SEMINDUSTRIAL: En su interior se utilizan recipientes Gastronorm en acero inoxidable y poliuretano. Fabricada en lámina de acero inoxidable recubierta con polimero de altar resistencia, vaso plástico con capacida de 2 litros. Motor 2 caballos de fuerza, 120 voltios, 60 Hz, 11.5 amperios De alto rendimiento del ventilador de enfriamiento radial Resistente al desgaste base de plástico De baja fricción del motor de rodamiento de bolas construido para durar toda la vida De alta resistencia, el cable oculto de seguridad se extiende de 19 "a 6 'y tiene un enchufe de 3 clavijas con conexión a tierra. DIMENSIONES: "LARGO/PROFUND (m)": 0,875; "ANCHO/FRENTE (m)" 0,725; "ALTO(m)": 0,0205; "PESO (kg)": 5. | NO
459 |  | AMASADORA O MOJADORA: Ideal para procesos de panadería, agiliza la mezcla y homogeniza la masa en producciones superiores a 1 arroba de harina, además optimiza tiempos y movimientos. Sirve para la fabricación de masa para panadería, galletería, pastelería y otras masas semi duras y duras. DIMENSIONES: LARGO/PROFUND(m): 74 cm; "ANCHO/FRENTE (m)" : 48 cm; ALTO (m): 85 cm; "PESO (kg)": 150 Kg. ZONA DE TRABAJO EQUIPO DIMENSIONES (m): 0,50; 1,00; 0,50; 0,50. VOLTAJE: 220V Trifásico. | SI
460 |  | LICUADORA INDUSTRIAL: Licuadora Industrial : modelo LI-3A. Capacidad 3 litros, Vaso de alta resistencia fabricado con acero inoxidable grado alimenticio T-304; Juego de chuchillas triple fabricadas en acero emplado; Rompeolas troqueladas para crear un mejor licuado de producto; Foco piloto que indica cuando la licuadora esta funcionando; Cable tomacorriente de uso rudo con clavija integrada. Cuenta con protector termico en el motor. Interrumptor 20A. Motor de 3/4 HP. Vaso de alta resistencia Fabricado en Acero Inoxidable grado alimenticio T-304. Juego de cuchillas triple fabricadas en acero templado. Rompeolas troqueladas para crear un mejor licuado de producto. Foco piloto que indica cuando la licuadora está funcionando. Cuenta con protector térmico en el motor. Interruptor a 20A. Disponible en 220V Prefectas para preparar Frappe. | SI
461 |  | CUARTO CRECIMIENTO: Capacidad: 18 bandejas. •Capacidad 1 o mas escabiladeros. •Con control de temperatura y de humedad •Construcción interna y externa en acero inoxidable •Paredes internas aisladas con poliuretano inyectado •Puerta con doble vidrio panorámico •Iluminación interna VOLTAJE: 220 DIMENSIONES: "LARGO/PROFUND (m)"1.14; "ANCHO/FRENTE (m)": 0.80; ALTO (m): 2.10 ZONA DE TRABAJO EQUIPO DIMENSIONES (m): 0,50;1; 0,50; 0,50. | SI
462 |  | BATIDORA WESTON 30 LITROS: Capacidad Bowl 30 Lt, tres aditamentos mezcladores, velocidad graduable, para trabajo pesado. DIMENSIONES: "LARGO/PROFUND (m)": 5,3; ANCHO/FRENTE (m): 4,15; "ALTO (m)": 7,8 "PESO (kg)": 180. ZONA DE TRABAJO EQUIPO DIMENSIONES (m): 1; 1; 1; 0,35. VOLTAJE: 220V. | SI
463 |  | DIVISORA MANUAL: Cazo de Acero Inoxidable. Mango, Engranes y Disco Cromados. Cortadora de 36 tantos; Cortadora manual de masa de 36 unidades o porciones, de fácil accionamiento equipada con dos charolas y montada en base de acero estructural esmaltado con cubiertas inoxidables, divide la cantidad colocada en su charola en 36 partes iguales, para así dar el mismo peso a las testales. DIMENSIONES: "LARGO/PROFUND (m)": 45 cm; ANCHO/FRENTE (m): 45 cm; ALTO (m): 1,60; PESO (kg): 60 kg. ZONA DE TRABAJO EQUIPO DIMENSIONES (m): 1; 1; 1; 1. | SI
464 |  | DIVISORA: "Divisora de masa automática con boleadora para formar en bola en porciones iguales y agilizar los procesos en la industria de panificación.CARACTERÍSTICAS: Viene con tres placas plásticas moldeadoras; Divide y bolea la masa en piezas iguales; Automatiza y agiliza los procesos en la industria; Mecánica." Cortadora de masas electrica para pan, con boliadora construida en acero inoxidable; dispone de un contrapeso para conseguir un equilibrio estable en el sitio de trabajo y un disco divisor recubierto en teflon. Posee cuchillas en acero inoxidable y esta montado sobre ruedas para su desplazamiento, incluye diferentes discos de corte para realizar panes de variadas dimensiones. DIMENSIONES: LARGO/PROFUND (m): 1600 mm; "ANCHO/FRENTE (m)": 800 mm; "ALTO (m)": 600 mm; "PESO(kg)": 560 Kg. VOLTAJE: 220. | SI
465 |  | HORNO ROTATIVO WESTON: Horno cometa 18 latas • Fabricado en acero inoxidable: interior, frente, laterales y parte posterior • Generador de vapor instantáneo al interior de la cámara de cocción, controlado por un temporizador • Monitoreo de tiempo de horneo de los productos, por temporizador digital con alarma sonora. •Intercambiador de calor diseñado para uso continuo las 24 horas bajo las mas exigentes situaciones de trabajo y tiempo. •Aislamiento térmico de nueva generación en lana mineral natural original, que no deja escapar calor y mantiene fresco el establecimiento. •Intercambiador de calor diseñado para uso continuo las 24 horas bajo las mas exigentes situaciones de trabajo y tiempo. •Puerta de fuerte construcción con vidrio templado panorámico. •Quemador importado, combustión a gas natural ó propano •Tablero de controles con displays que marcan: temperatura, reloj con hora local, tiempo de horneo, tiempo de vaporizado, permite almacenar 100 programas (recetas) •Control manual: se usa en caso que el tablero electrónico no este en servicio. •Alcanza temperaturas 15 minutos más rápido que otros equipos. DIMENSIONES: "LARGO/PROFUND (m)": 1.95; "ANCHO/FRENTE (m)": 1.22; "ALTO (m)": 2.31; ZONA DE TRABAJO EQUIPO DIMENSIONES (m): 1.0; 0.5; 0.5; 0.5. VOLTAJE: 110 | SI
466 |  | HORNO TOSTADOR: "Quemadores de techo y piso controlados individualmente por termostatos analógicos que indican la temperatura interna de cada cámara • especial para asar productos que contienen queso • asado parejo sin voltear las latas • trabajan con gas propano o gas natural • fácil encendido electrónico • puertas con visor de vidrio templado • puertas y frente construidos totalmente en acero inoxidable calidad 304 • iluminación interna para verificar producción • provisto de temporizador con alarma audible • luces piloto indican energía eléctrica presente y el funcionamiento de los quemadores • presenta sistema de seguridad con sensores de llama que impide que explosione por error humano • compacto y robusto, no necesita campana extractora gracias a su combustión limpia • bajo consumo de gas gracias a su buen aislamiento" DIMENSIONES: LARGO/PROFUND (m): 1; "ANCHO/FRENTE (m)": 1,6; “ALTO (m)": 1,7; ZONA DE TRABAJO EQUIPO DIMENSIONES (m): 0,50; 1; 0,50; 0,50. VOLTAJE: 110 V. | SI
467 |  | REFRIGERADOR VERTICAL: Refrigerador empotrado Super Deluxe, dos secciones, condensador autolimpiante equipado, independiente, interior y exterior de acero inoxidable (parte superior, inferior y posterior de acero galvanizado), (2) puerta sólida abisagrada con manija empotrada, (6) ajustable estantes de alambre de acero inoxidable, controlador digital LED exterior, sistema de monitoreo de autodiagnóstico, pitidos de alarma de puerta abierta, Turbo enfriamiento, retrasos automáticos del motor del ventilador, dispositivo de liberación de presión de la puerta, iluminación interior LED, cerraduras de las puertas, ruedas giratorias de 4 "de diámetro, inferior compresor de montaje, evaporador recubierto anticorrosión, 42.69 pies cúbicos, 115v / 60/1, NEMA 5-15P, 2.3 Amps, 1/5 HP, ETL-Sanitation, cETLus DIMENSIONES: "LARGO/PROFUND (m)": 0,80; "ANCHO/FRENTE (m)":1,20; "ALTO (m)": 2,20; PESO (kg): 206. ZONA DE TRABAJO EQUIPO DIMENSIONES (m): 0,50; 0,50; 0,50; 0,35. VOLTAJE: 110 V. | SI
468 |  | LAMINADORA INDUSTRIAL WESTON: Practicidad en su uso y sencillez en su diseño , hacen de estas Laminadoras, una gran opción para laminados de productos en panadería y pastelería, además son fáciles de almacenar y ocupan muy poco espacio ya que la banda es plegable. DIMENSIONES"LARGO/PROFUND 2,1; (m)" "ANCHO/FRENTE: 0,83; (m)"; "ALTO(m)": 1,1; "PESO (kg)": 130. ZONA DE TRABAJO EQUIPO DIMENSIONES (m): 1.0; 0.5; 0.5; 0.5. VOLTAJE: 110 V | SI
469 |  | MESON REFRIGERANTE: acero inoxidable Largo: 150 cms Características: 2 puertas, excelente estado. DIMENSIONES: "LARGO/PROFUND(m)": 150; "ANCHO/FRENTE (m)": 0,7; "ALTO (m)": 90; "PESO(kg)": 120. ZONA DE TRABAJO EQUIPO DIMENSIONES (m): 0.50; .0.50; 0.50; 0.50. VOLTAJE: 110. | NO
470 |  | ESTUFA 4 PUESTOS: Fabricada en acero inoxidable Calibre 16 Norma AISI 304 con 4 Quemadores de 24000 BTU cada uno. Adaptada para Gas Natural o según necesidad, bandejas recolectoras. Botones acerados y panel frontal termoaislado. DIMENSIONES: LARGO/PROFUND(m)": 0,9; "ANCHO/FRENTE (m)": 0,9; "ALTO (m)": 30; "PESO (kg)":15. ZONA DE TRABAJO EQUIPO DIMENSIONES (m): 0,5; 0,5; 0,5; 0,5. | NO
471 |  | VITRINA REFRIGERADORA: Vitrinas Refrigeradas Calvac de Marmol. •Sistema de Refrigeración por HUMIDIFICADOR •Vidrios Dobles,Cuvos Templados •Color Negro •Revestimiento esterior en combinación de Marmol y Acero Inoxidable. •Repisas regulables en alturas y con opción inclinables. •Ilimunación por tubos Fluorescentes. •Combinación Bronceadas Frontales y Laterales en decoración sofisticada. DIMENSIONES: "LARGO/PROFUND (m)": 0,85; "ANCHO/FRENTE (m)": 1,2; "ALTO (m)": 1,2; "PESO kg)": 235 kg. VOLTAJE: 220 v RED REGULADA: 510 w | SI
472 |  | ATEMPERADORA DE CHOCOLATE: Idea es una máquina para derretir y refrigerar (Temperado del Chocolate), que emplea una tecnología “de baño maría” y resulta idónea para la industria del chocolate, así como para laboratorios de pastelería, heladería, etcétera. Idea está patentada por: • el diseño de la tina para piezas pequeñas y medianas • el sistema integrado del control de temperatura Idea ofrece soluciones específicas que permiten usarla de forma SENCILLA, FÁCIL y PRÁCTICA en laboratorios, incluso en producciones pequeñas o limitadas. DIMENSIONES : "LARGO/PROFUND (m)": 0,48; "ANCHO/FRENTE (m)": 0,52; "ALTO (m)": 0,53; "PESO (kg)": 29. ZONA DE TRABAJO EQUIPO DIMENSIONES (m): 0,5; 0,5; 0,5; 0,5. | SI
473 |  | BODEGA PARA PRODUCTOS DE LIMPIEZA Y DESINFECCION: Mueble acomodador elaborado en acero inoxidable con dos entrepaños, puerta de seguridad DIMENSIONES "LARGO/PROFUND(m)": 80 CM "ANCHO/FRENTE (m)": 1.20 "ALTO (m)": 1,20 CM "PESO(kg)":32 KG. ZONA DE TRABAJO EQUIPO DIMENSIONES (m): 1;1;1;0,35. | NO
474 |  | ESTANTERIA PARA BODEGA MENAJE: Mueble acomodador de cocina elaborado en acero inoxidable, con dimensiones según se indica en la imagen frente en vidrio templado con logotipo Sena. (ver imagen), con ruedas para su desplazamiento. Estantería en acero inoxidable, con 4 entrepaños móviles, ancho 140 cm, profundidad 60 cm, alto 180 cm. Con una altura entre piso y primer entrepaño de 15 cm. DIMENSIONES: "LARGO/PROFUND (m)": 60 cm; "ANCHO/FRENTE (m)": 140 cm; "ALTO (m)": 180 cm; "PESO (kg)": 35 kg. ZONA DE TRABAJO EQUIPO DIMENSIONES (m): 0,25; 0,25; 0,25. | SI
475 |  | ESTANTERIAS SOLIDAS EN ACERO INOXIDABLE: Utilizadas para almacenar alimentos en cuartos fríos o ubicar alimentos y canastillas. Elaborada íntegramente en ACERO INOXIDABLE Ref.304/2B párales y esquineras en calibre 16 perforados cada 10 cm para ajustar alturas de acuerdo a las necesidades (4) entrepaños lisos en calibre 20 reforzados para soportar grandes pesos sujetos con tornillería cabeza redonda en acero inoxidable. Patas con ajustes de nivel en aluminio fundido. DIMENSIONES "LARGO/PROFUND(m)": 0,5; "ANCHO/FRENTE (m)": 1,5; "ALTO (m)": 1,8; "PESO (kg)": 15. | SI
476 |  | ESTANTERIAS VENTILADAS EN ACERO INOXIDABLE: Utilizadas para almacenar alimentos en cuartos fríos o ubicar alimentos y canastillas. Elaborada en ACERO INOXIDABLE Ref.304/2B párales y esquineras en calibre 16 perforados cada 10 cm para ajustar alturas de acuerdo a las necesidades, (4) entrepaños con marcos y perfiles en W invertida. Tornillería de ¼” y ½” cabeza redonda en acero inoxidable. Patas con ajustes de nivel en aluminio fundido DIMENSIONES:"LARGO/PROFUND (m)": 0,5; "ANCHO/FRENTE (m)": 1,5; "ALTO (m)": 1,8; "PESO (kg)":15. | SI
477 |  | MAQUINA LAVAVAJILLA CON CAPOTA: Lavavajillas industriales con la apertura vertical de la capota y los mandos posicionados en el panel frontal. Seguridad sobre la apertura de la capota garantizada garantizada por un micro-interruptor mecánico que suspende el funcionamiento de la máquina con la apertura de la capota. Enteramente construida con bastidor y paneles en acero inox AISI304, parte posterior con una cobertura parcial a través panel en material termo-moldeado. Aptos para lavar cestos 0,5 X 0,5 m. Inicio ciclo de lavado con el descenso de la capota. Resistencia calentador 9000 W; Resistencia cuba 4500 W; Potencia bomba de lavado 1500 W. Capacidad cuba 42 Lt; Consumo agua por ciclo 4 Lt; Capacidad calentador 10 Lt. · Producción indicativa platos/h: 1300. · Dimensión máx. plato 41 cm. Potencia Eléctrica kW 10,5 /, Conexión eléctrica V-Hz 400V 3N~ / 50Hz VOLTAJE: 110. DIMENSIONES: "LARGO/PROFUND (m)": 0,72; “ANCHO/FRENTE (m)": 0,73; "ALTO (m)": 1,41; "PESO (kg)": 125. ZONA DE TRABAJO EQUIPO: DIMENSIONES (m): 0,15; 0,7; 0,7; 1. | SI
478 |  | REFRIGERADOR VERTICAL DOS PUERTAS: OBSERVACIONES. Fabricado interior y exteriormente en acero inoxidable, interior y exteriormente. Monitor de alta tecnología: presenta un indicador para monitorear el funcionamiento del ventilador y control digital de temperatura. Rangos de temperatura: 0 - 5 grados C Sistema eficiente de refrigeración: Evaporadores y condensadores sobre dimensionados para un rápido enfriamiento y mayor eficiencia. Seis parrillas interiores totalmente en acero inoxidable: Durables y fáciles de ajustar. Unidad de 1/3 HP. DIMENSIONES DE ESPACIO: (m) a0,15. b0,15. c1. d0,15. Voltaje 250.AMPERAJE 9,2. DECIBELES 40. DIMENSIONES DE EQUIPO: LARGO/PROFUND 0,785. ANCHO/FRENTE 1,385. ALTO (m) 1,98. PESO (kg) 220. | SI
479 |  | ABATIDOR: OBSERVACIONES. En una cocina moderna y profesional es imprescindible el uso del congelador rápido, abatidor de temperatura; este equipo baja la temperatura rápidamente de los alimentos y ofrece una ventaja con respecto a la higiene, calidad organoléptica de los alimentos, variedad e innovación en las preparaciones gastronómicas. Alistamiento altamente comprimido, poliuretano muy espeso, con células de capacidad cd 20 GN, 2/1; con aislamiento con un espesor de 100 mm. Paso automático a la fase de conservación una vez alcanzada la temperatura de congelación, las células con capacidad de 20 GN 2/1, pueden ir equipadas con un compresor de baja potencia que es v aliado para la conservación. con regulador electrónico, compresor refrigerado por agua, conexión a un regulador de revoluciones para el control de flujo de aire, con capacidad de almacenamiento, de más de 30 ciclos de enfriamiento cada uno con 4 fases con control de temperatura de núcleo, medidor de tiempo, velocidad, regulador de ventilador, conexión a lámpara UVC para esterilización de la célula y de utensilios y accesorios de cocina. controlador de temperatura y tensor internacional. DIMENSIONES ESPASCIO: (m) a0,5. b0,50. c0,50. d0,50. DIMENSIONES DE EQUIPO: LARGO/PROFUND(m) 0,78. ANCHO/FRENTE(m) 0,79. ALTO(m) 0,85. PESO(kg) 110. VOLTAJE 220 AMPERAJE 220. CONEXIÓN UPS 1. DECIBELES 20. | SI
480 |  | CONGELADOR 2 COMPARTIMENTOS: OBSERVACIONES: Fabricado en Acero inoxidable AISI 304. Interior en acero con piso en acero inoxidable serie 300, parrillas ajustables en acero inoxidable. Puertas con mecanismos de auto cierre con bisagras y resortes de torsión garantizadas, manijas empotradas. DIMENSIONES DE EQUIPO; ANCHO/FRENTE(m)83,5 cms. ALTO(m)2 mt. PESO(kg)250 kgr. DIMENSIONES DE ESPACIO(m): a0,50. b1. c50. d0,35. VOLTAJE127. AMPERAJE11,9. RED REGULADA 60. CONEXIÓN UPS 1. DECIBELES 20 | SI
481 |  | MESA EN ACERO INOXIDABLE. OBSERVACIONES. Mesa en acero inoxidable central, con lamina calibre 16, cumpliendo con la normatividad vigente para la manipulación de alimentos. Elaborada en acero Inoxidable AISI 304, con entrepaño y soporte en acero inoxidable. DIMENSIONES EQUIPO: LARGO/PROFUND(m)90 cm. ANCHO/FRENTE(m)70 cm. ALTO(m)120 cm. PESO(kg)7 kgr. DIMENSIONES ESPACIO(m): a1. B1. C1. D1. | NO
482 |  | BASCULA DIGITAL CAPACIDAD 300 Kl. OBSERVACIONES: Utilizada para recibir materias primas y verificar peso de productos encanastillados y al detal. DIMENSIONES EQUIPO: LARGO/PROFUND(m) 0,6. ANCHO/FRENTE(m) 0,6. ALTO(m)16. PESO(kg)43. DIMENSIONES ESPACIO(m) a0,15. b0,15. c0,15. d1. VOLTAJE 110 V | NO
483 |  | ESTANTE EN POLIURETANO. OBSERVACIONES: Estantes construidos en poliuretano resistentes a altos impactos. Utilizados para almacenamiento de alimentos en cuartos de frefrigeración o cuartos de congelación. DIMENSIONES EQUIPO: LARGO/PROFUND(m) 0,5. ANCHO/FRENTE(m)1,3. ALTO(m)1,79. PESO(kg)20. DIMENSIONES ESPACI (m): 1 | NO
484 |  | PROCESADOR DE ALIMENTOS. OBSERVACIONES: Procesador para cortes, moler y elaborar emulsiones. Es una unidad versátil, en la función cutter haciendo uso de la cuchilla lisa básica se pueden realizar todo tipo de picados, rellenos finos, emulsiones, amasados y triturados, obteniendo así una perfecta homogeneidad de los productos preparados, incluso en pequeñas cantidades. En la función corta legumbres se retira el tazón y se ensambla el accesorio en policarbonato de acceso o alimentación superior y descarga lateral en forma de embudo, que haciendo uso de los discos de corte se pueden lograr cortes de distintos espesores en rodajas, cortes ondulados o rizados, corte en julianas o bastoncillos y rallado, dando así una atractiva y deliciosa presentación a sus ensaladas de frutas, verduras etc. Contiene un tazón receptor de 3,5 litros de capacidad elaborado en acero inoxidable calidad 304 con tapa en policarbonato, la velocidad de rotación del motor es de 1500 rpm. Carcaza exterior en policarbonato, tablero de control frontal. Sistema de seguridad magnético y freno de motor que provoca su parada cuando se abre la tapa del tazón. De manera opcional se pueden adquirir dos tipos de cuchillas dentadas, una estándar para amasar y moler y otra de dientes finos para picar especialmente perejil. DIMENSIONES EQUIPO: LARGO/PROFUND(m) 36. ANCHO/FRENTE(m) 29. ALTO(m) 49. PESO(kg) 14. DIMENSIONES (m) a1. b1. c1. d1. VOLTAJE 110. DECIBELES 70. | NO
485 |  | LICUADORA SEMINDUSTRIAL. OBSERVACIONES: En su interior se utilizan recipientes Gastronorm en acero inoxidable y poliuretano. Fabricada en lámina de acero inoxidable recubierta con polimero de altar esistencia, vaso plástico con capacida de 2 litros. Motor 2 caballos de fuerza, 120 voltios, 60 Hz, 11.5 amperios. De alto rendimiento del ventilador de enfriamiento radial. Resistente al desgaste base de plástico. De baja fricción del motor de rodamiento de bolas construido para durar toda la vida. De alta resistencia, el cable oculto de seguridad se extiende de 19 "a 6 'y tiene un enchufe de 3 clavijas con conexión a tierra. DIMENSIONES. LARGO/PROFUND(m) 0,875. ANCHO/FRENTE(m) 0,0725. ALTO(m) 0,0205. PESO(kg) 5. DIMENSIONES (m) a0,15. b0,15. c0,15. d0,15. VOLTAJE 110. DECIBELES 65. | NO
486 |  | BATIDORA DE MESA PROFESIONAL: OBSERVACIONES: CONSTRUCCIÓN; Batidora multipropósito presentamos modelo conformado por una estructura fuerte construida en fundición de aluminio, el cabezal trae un mecanismo de inclinación hacia la parte de atrás que permite el fácil acceso al batidor y al tazón. ACABADO: Pintura horneable de alta resistencia. FUNCIONAMIENTO: Impulsado por un motor de 1/3 HP acoplado a una transmisión directa con piñones planetarios de 67 puntos y eje excéntrico. El cabezal incorpora un acceso frontal para acoplar todos aquellos accesorios de la línea Kitchen Aid® que convierten la batidora en un versátil ayudante de cocina. VELOCIDADES: El equipo presenta un selector de palanca para 10 velocidades. CAPACIDAD: Trae un tazón para 4.2 Litros, elaborado en acero inoxidable, fondo plano y muescas para asegurarlo mediante giro a la base. ACCESORIOS INCLUIDOS: Un agitador de alambre de acero inoxidable y elaborados en fundición de aluminio tenemos un batidor plano y uno de gancho “C” para amasar , los tres con sistema de acople rápido. ACCESORIOS OPCIONALES: Presenta nueve (9) dispositivos distintos de fácil manejo y limpieza con los que se puede lograr el máximo desempeño de la batidora como son: 1) Molino para alimentos como carnes de res, cerdo, pollo, adobos, frutas además de pan seco y otros. 2) Fabricador de pastas como macarrones, tallarines planos, lasagna, spaguettis. 3) Mecanismo para cortar, rebanar, rayar y desfibrar productos como quesos, frutas, legumbres. 4) Exprimidor de frutos cítricos como naranjas, limas, limones. 5) Molino y Tamizador que convierte las frutas y verduras en puré, ideal para preparar alimentos para niños, preparación de salsas, sopas, cremas, etc. 6) Kit para elaboración de embutidos como salchichas, chorizos, salchichones. 7) Mecanismo para abrir latas. 8) Rodillo para pastas. 9) Molino para granos. DIMENSIONES EQUIPO: LARGO/PROFUND(m) 0,358. ANCHO/FRENTE(m) 0,22. ALTO(m) 0,353. PESO(kg)4,3. DIMENSIONES ESPACIO (m) a0,15. b0,15. c0,15. d0,15. VOLTAJE 110. DECIBELES 40. | NO
487 |  | EMPACADORA AL VACIO. OBSERVACIONES: "Dimensiiones de la Camara: Ancho, fondo y alto: 560 x 430 x 120mm Espacio útil entre barras: 456mm. Funciones controladas por un microprocesador de fácil programación controlado por un sensor de gran precisión. Ideal para trabajar con cocedor al vacío Sous vide. Vacío plus: Permite programar un tiempo extra de vacío una vez que se ha alcanzado el valor del 99%. Carrocería y cuba en acero inoxidable. Barra de soldadura sin cables. DIMENSIONES EQUIPO: LARGO/PROFUND(m) 0,53. ANCHO/FRENTE(m) 0,62. ALTO(m) 0,49. PESO(kg)24. DIMENSIONES ESPACIO(m) a0,15. b0,15. c0,15. d0,15. VOLTAJE 220 monofásica. AMPERAJE 8. DECIBELES 40. | SI
488 |  | TAJADORA ELÉCTRICA: observaciones: tajadora eléctrica automatomatica industrial para carnes frias, embutidos y quesos, interruptor de seguridad, afilador incorporado tipo pulsador, aluminio anodizado. tajadora eléctrica automatomatica industrial para carnes frias, embutidos y quesos marca bbg modelo hb-320 estructura robusta fabricada en aluminio anodizado, con disco italiano en acero inoxidable de 30cm de diametro. 2 motores de 1/2 hp a 110v / 60hz/250 w. sistema de afilado integrado, boton de encendido industrial y parada de emergencia, incluye un afilador, correa de repuesto y pistola petrolizadora. dimensiones equipo: largo/profund(m) 48. ancho/frente(m) 60. alto(m) 46. dimensiones espacio (m) a0,15b0,15c0,15d0,15. voltaje 110 v. amperaje 60 hz/ 250 w. | SI
489 |  | GRAMERA ELECTRONICA INDUSTRIAL moresco. gramera industrial en acero inoxidable con proteccion ip-65, plastico termoformado, pantalla led alto contraste. gramera electronica industrial moresco modelo 7099, gramera industrial en acero inoxidable con proteccion ip-65, plastico termoformado, pantalla led alto contraste. dimensiones equipo . largo/profund(m) 32.7 cm. ancho/frente(m) 13.5 cm. alto(m) 37 cm. dimensiones (m)a0,15. b0,15. c0,15. d0,15. decibeles 40. | NO
490 |  | MAQUINA DE HACER HIELO. observaciones: tanque de almacenamiento 344 lbs. disponible en acero inoxidable o plástico resistente rotocas. dimensiones de equipo: largo/profund(m) 342 mm. ancho/frente(m) 762 mm. alto(m) 300 mm. peso(kg) 41. dimensiones (cm) a30. b30. c30. d30. voltaje 110. | SI
491 |  | EQUIPOS QUE PERMITE LA POSIBILIDAD DE CREAR  INFINIDAD DE HELADOS Y SORBETES, TANTO DULCES COMO SALADOS. SE  TRATA DE UN PROCESADOR DE ALIMENTOS UNICO EN SU CATEGORIA, QUE  EMULSIONA LOS ALIMENTOS, ES DECIR, CONVIERTE EN PURE O CREMA  ALIMENTOS CONGELADOS SIN LA NECESIDAD DE DESCONGELARLOS. SUS RESULTADOS SON ASOMBROSOS: EN POCOS SEGUNDOS PACOJET  OBTIENE UNA CREMA PARA UNTAR, UN RELLENO, UN CONCENTRADO DE  SOPAS O VERDURAS, UN HELADO O UN SORBETE DE FRUTAS QUE CONSERVA  SU AROMA NATURAL. LA PACOJET PUEDE PROCESAR ALIMENTOS EN CANTIDADES DE HASTA DIEZ  PORCIONES, Y SUS CONTENEDORES SON IDONEOS PARA GUARDAR LAS  CREMAS RESULTANTES EN EL CONGELADOR. | NO
SUBTOTAL ACTIVIDAD N. 06
492 | Adquirir equipos de mesa y bar requeridos en el servicio de formación profesional. | PLATO BASE REDONDO LINEA HOTELERA: Acero inoxidable -En cerámica porcelanizada, línea hotelera apta para el horno microondas y horno convencional, borde reforzado para evitar el desportillado, resistencia al rayado, apilables, resistencia al cambio de temperatura (200C --25C), Diametro 30cm | NO
493 |  | PLATO MEDIO FUERTE LINEA HOTELERA: En cerámica porcelanizada, línea hotelera apta para el horno microondas y horno convencional, borde reforzado para evitar el desportillado, resistencia al rayado, apilables, resistencia al cambio de temperatura (200C-25C) Diametro: 25 - 27 cm color blanco, con logosímbolo del Sena de Regional que corresponda color institucional- | NO
494 |  | PLATO PANDO TORTERO LINEA HOTELERA: En cerámica porcelanizada, línea hotelera apta para el horno microondas y horno convencional, borde reforzado para evitar el desportillado, resistencia al rayado, apilables, resistencia al cambio de temperatura (200C-25C), Diametro: 17,5 cm color blanco con logosímbolo del Sena de Regional que corresponda color institucional | NO
495 |  | TAZA CONSOME CON ASAS LINEA HOTELERA: En cerámica porcelanizada, línea hotelera ( color blanco); apta para el horno microondas y horno convencional, borde reforzado para evitar el desportillado, resistencia al rayado, apilables, resistencia al cambio de temperatura (200C -25C; con capacidad para 300 cc, Dimensiones Capacidad de 300 cc. con logosímbolo del Centro de Comercio y Servicios Regional que corresponda, color institucional. | NO
496 |  | POCILLO TE 200 cc LINEA HOTELERA: cerámica porcelanizada apta para el horno microondas y horno convencional, borde reforzado para evitar el desportillado, resistencia al rayado, apilables, resistencia al cambio de temperatura (200C--25C) Dimensiones de 200 cc. de capacidad, color blanco. Contramarcada con logosímbolo del Sena Regional que corresponde, color institucional. | NO
497 |  | PLATO TE 15.6 cm LINEA HOTELERA: En cerámica porcelanizada, apta para el horno microondas y horno convencional, borde reforzado para evitar el desportillado, resistencia al rayado, apilables, resistencia al cambio de temperatura (200C -25C)- Color blacno Diametro: 15.6 cm Contramarcada con logo símbolo del Sena Regional que corresponda color institucional. | NO
498 |  | PLATO MANTEQUILLERO LINEA HOTELERA: En cerámica porcelanizada, apta para el horno microondas y horno convencional, borde reforzado para evitar el desportillado, resistencia al rayado, apilables, resistencia al cambio de temperatura (200C -25C) Contramarcada con logo símbolo del Sena Regional que corresponda color institucional. | NO
499 |  | TAZA EXPRESS LINEA HOTELERA: En cerámica porcelanizada, apta para el horno microondas y horno convencional, borde reforzado para evitar el desportillado, resistencia al rayado, apilables, resistencia al cambio de temperatura (200C-25C) Contramarcada con logo símbolo del Sena Regional que corresponda color institucional. | NO
500 |  | TAZA CAFÉ LINEA HOTELERA: En cerámica porcelanizada, apta para el horno microondas y horno convencional, borde reforzado para evitar el desportillado, resistencia al rayado, apilables, resistencia al cambio de temperatura (200C-25C), capacidad 90 cc, Contramarcada con logo símbolo del Sena Regional que corresponda color institucional. | NO
501 |  | PLATO CAFÉ LINEA HOTELERA: En cerámica porcelanizada, apta para el horno microondas y horno convencional, borde reforzado para evitar el desportillado, resistencia al rayado, apilables, resistencia al cambio de temperatura (200C -25C. Contramarcada con logo símbolo del Sena Regional que corresponda color institucional. | NO
502 |  | PLATO PARA SOPA LINEA HOTELERA: En cerámica porcelanizada, apta para el horno microondas y horno convencional, borde reforzado para evitar el desportillado, resistencia al rayado, apilables, resistencia al cambio de temperatura (200C -25C), Contramarcada con logo símbolo del Sena Regional que corresponda color institucional. | NO
503 |  | PLATO SPAGUETTIS LINEA HOTELERA: En cerámica porcelanizada, apta para el horno microondas y horno convencional, borde reforzado para evitar el desportillado, resistencia al rayado, apilables, resistencia al cambio de temperatura (200C -25C, se sirven de 280 a 300 cc. del alimento Contramarcada con logo símbolo del Sena Regional que corresponda color institucional. | NO
504 |  | PLATO PARA ENSALADA DE FRUTAS LINEA HOTELERA: En cerámica porcelanizada, apta para el horno microondas y horno convencional, borde reforzado para evitar el desportillado, resistencia al rayado, apilables, resistencia al cambio de temperatura (200C -25C) Dimensiones: 20 - 22 cm, se sirven de 280 a 300 cc. del alimento,Contramarcada con logo símbolo del Sena Regional que corresponda color institucional, se sirve fruta picada acompañada de Helado, mani, salsas de fiutas, leche condensada etc. | NO
505 |  | PLATO PARA PAN LINEA HOTELERA: En cerámica porcelanizada, apta para el horno microondas y horno convencional, borde reforzado para evitar el desportillado, resistencia al rayado, apilables, resistencia al cambio de temperatura (200C -25C), diamentro de 12-15cm, se sirven de 280 a 300 cc. del alimento, Contramarcada con logo símbolo del Sena Regional que corresponda color institucional, Este plato es mas pequeño que el tortero y su única finalidad es el poner el pan, se puede reemplazar por paneras en el caso de una mesa. | NO
506 |  | POCILLO LATE: En cerámica porcelanizada, apta para el horno microondas y horno convencional, borde reforzado para evitar el desportillado, resistencia al rayado, apilables, resistencia al cambio de temperatura (200C -25C), se sirven de 280 a 300 cc. del alimento, capacidad 3 onzas | NO
507 |  | POCILLO CAPUCCHINO: En cerámica porcelanizada, apta para el horno microondas y horno convencional, borde reforzado para evitar el desportillado, resistencia al rayado, apilables, resistencia al cambio de temperatura (200C -25C, se sirven de 280 a 300 cc. del alimento, capacidad 6 a 7 onzas | NO
508 |  | POCILLO ESPRESSO: En cerámica porcelanizada, apta para el horno microondas y horno convencional, borde reforzado para evitar el desportillado, resistencia al rayado, apilables, resistencia al cambio de temperatura (200C -25C, se sirven de 280 a 300 cc. del alimento, capacidad 4 - 5 onzas | NO
509 |  | CUCHARA PARA CATACION: Cuchara en acero 18/10. CAPACIDAD: 7.5 g, DIMENSIONES: 165 x45x 22 mm, PESO: 57 gr | NO
510 |  | SOPORTE PARA TABLAS DE CORTE: En acero inoxidable. Dimensiones: largo 27cm, ancho 31,5cm, Alto 27,5 | NO
511 |  | CARRO DE SERVICIO DE 4 ESTANTES: CARRO DE SERVICIO 3 ENTREPAÑOS CONSTRUIDO EN ACERO INOXIDABLE. ESTANTES ROBUSTOS, ESTRUCTURA SOLDADA, 4 RUEDAS DE 125MM DE DIÁMETRO. CAPACIDAD MÁXIMA DE CARGA 70 KG. POR ESTANTE. | NO
512 |  | MESA AUXILIAR 2 ESTANTES: Fabricada en acero esmaltado. Dos estantes lisos, en acero inoxidable AISI 304 18/10. 4 ruedas Ø80 mm, 2 con freno. Dimensiones: Largo: 70cm, Ancho: 70cm, y ancho: 90cm | SI
513 |  | FILTROS DE AGUA CON OZONO: carcasa en acero quirúrgico termo formado /vénturi incorporado, 01 porta filtro, 01 filtro de carbón activo en bloque, 180 litros /hora, 25 Watts, Voltaje de corriente : 220 VAC 50/60 Hertz, Fusible de seguridad : de 1.5 amperios | NO
514 |  | ORGANIZADOR DE GARNISH Y CADDIE: Organizador de 4 puestos para condimentos con caddie Organizador para servilletas y pitillos. 2 en , Hecho en plástico, tapa plástica para proteger. | SI
515 |  | ORGANIZADOR DE GARNISH: Organizador de 6 puestos rganizador para accesios de bar, Hecho en plástico, tapa plástica para proteger, medida de 50cm | SI
516 |  | ORGANIZADOR ACCESORIO DE BAR: Organizador de 7 compartimientos para accesorios, Hecho en plástico, color negro. Dimensiones: Largo 15,5x26 , ancho 7,75X26 y alto 5,2 X26 | SI
517 |  | SARTEN DE TEFLON 30 CM: Poseen un revestimiento resistente, el teflón es el más común de ellos, son perfectas para despegar cualquier cosa, como los alimentos húmedos y todos aquellos que tengan alta probabilidad de quedarse “pegados” en la superficie. Diametro: 30CM | SI
518 |  | BOWL PEQUEÑO 16 CM: Bowl Acero Inoxidable 16 cm, Color plateado, forma Redonda, apto para horno | NO
519 |  | BOWL MEDIANO 24 CM: Bowl Acero Inoxidable 24 cm, Color plateado, forma Redonda, apto para horno | NO
520 |  | ALACENA: Fabricada en acero 100% inoxidable tipo 304 Calibre 18 Tres entrepaños / 4 niveles De piso, Mueble Alacena Puerta de Corredera – 2 puertas. Dimensiones: Alto 2 mtrs, Largo: 75cm, Ancho 1.90cm | NO
521 |  | LAVAMANOS DE PEDAL : LAVAMANOS DE PEDAL CONSTRUIDOS EN ACERO INOXIDABLE AISI 304 18/10. CUBETA DE Ø 360 X 130 MM. GRIFO CAÑO GIRATORIO Y PULSADOR DE PIE. Dimensiones: Alto 116cm, profundidad 40cm, ancho 40cm, peso 12kg. | SI
522 |  | SIFON PARA ESPUMA: Sifón para hacer espumas y cremas fabricado íntegramente en aluminio y de un litro de capacidad, Válvula para dispensador, Empaque tapa dispensador, Resorte dispensador, 3 boquillas para decoración diferentes con rosca metálica en un nuevo diseño, Porta cápsulas metálico en diseño de cromo Sistema cerrado, Palanca con pinza de color y antigoteo, Válvula dosificadora de acero inoxidable, optimizada y fijada en la cabeza del aparato, para un dosificado exacto incluso para raciones pequeñas. | NO
523 |  | GASIFICADOR DE BEBIDAS: sistema de gasificación de bebidas, está compuesto de una varilla de gasificación, una botella de carbonatación (con cierre incluido), | NO
524 |  | CAPSULAS PARA GASIFICADOR: Cada capsula contiene aproximadamente 8gr de CO2 Puro. | NO
525 |  | CARGAS PARA SIFON: Cargas de óxido de nitrógeno (N2O) de 8 gr para sifones de espuma | NO
526 |  | BOQUILLAS DE ACERO INOXIDABLE: Boquillas en acero inoxidable, idóneas para la presentación de natas, postres, espumas, salsas, sopas, boquilla de tulipa de acero inoxidable, boquilla de estrella de acero inoxidable, boquilla recta de acero inoxidable. | SI
527 |  | KIT COCTELERIA MOLECULAR: 4 tipos de texturas (20 sachets), 3 pipetas, 1 cuchara perforada 1 cuchara medidora, 1 jeringa , 2 tubos silicona, 1 50 recetas DVD (inglés), 1 molde silicona, 5 sachets Agar-Agar (2gr c/u) , 5 sachets Lactato Calcio (5gr c/u) , 5 sachets Alginato Sodio (2gr c/u) , 5 sachets Lecitina Soya (2gr c/u) | NO
528 |  | KIT HERRAMIENTAS ESFERIFICACION: 3 herramientas son obligatorias, esferificación directa o inversa, Perfect Caviar Maker, Spherification Spoon y Spherification Mould. | NO
529 |  | CUCHARA DE ESFERIFICACION: Acero inoxidable acabado espejo, Permite la transferencia de líquidos spherified sin dañarlos, Trabaja con perlas de "caviar" y grandes spherified "ravioli" | NO
530 |  | SOPLETE CULINARIO: herramienta de encendedor de cocina recargable , Antorcha de alimentos con protector de dedos y medidor de gasolina, la antorcha puede crear una llama continua de hasta 6 pulgadas de largo con una temperatura de 2370 ° F / 1300 ° C. , La antorcha está construida con aluminio certificado TUV CE y plástico ABS para garantizar la comodidad ergonómica, encendido piezoeléctrico, | NO
531 |  | COLADOR PLASTICO: Colador de alta calidad, material resistente y duradero, con malla fina, mango largo para mejor agarre, fácil de lavar, plastico, domestico | NO
532 |  | SILLAS PARA BARRA: La base y el reposapiés están construidos de acero cromado, resistentes al desgaste, transpirables, resistentes al envejecimiento y sin olor peculiar, Dimensión general16 "X14" X 42.5 "(LXAXH); El mango neumático lateral ajusta la altura de 24.5" a 32.5 ", es fácil y seguro para el ajuste. Capacidad de peso: 330 Lbs, Diseño funcional: el asiento de cuero PU de diseño orgánico gira 360 grados y el reposapiés semicircular es duradero y estable, lo que le proporciona un asiento cómodo, El taburete se apoya en una sólida base circular de acero cromado, que tiene un anillo de goma de 14GÇ ¥ para evitar que el piso se raye, Peso: 2.00 Libras | NO
533 |  | LABIADOR BORDEADOR DE COPAS 5 PUESTOS: Bordeador de Copas 3¡5 Puestos, para liquido, sal y azucar. Pasta, Color Negro, decora los bordes de las copas con sal o azucar facilmente y sin complicaciones. | NO
534 |  | MORTERO - MACERADOR: MORTERO - MACEMORTERO - MACERADORRADOR EN PLASTICO CON 22 CM DE LARGO | NO
535 |  | ACANALADOR O CUCHILLO PARA BAR .FRUTAS: Cuchillo acanalador para frutas, elaborado en acero inoxidable, 19 cm | NO
536 |  | DISPENSADOR - DOSIFICADOR LICORERA 6 BOTELLAS: Dispensador Dosificador Licorera 6 Botellas Bar Carrusel , Dosificador Profesional para 6 Botellas, Ideal para Bar, Facil de armar El Preso las Botellas le da la estabilidad , Para todo tipo de Botellas de 1 Litro , a prueba de goteo, 1 1/2 oz x shot | NO
537 |  | TABLÓN RECTANGULAR PARA 10 PERSONAS (236X75cm) TABLÓN PLEGABLE DE ACERO GALVANIZADO Y MDF | SI
538 |  | MESA CUADRADA DE ALUMINIO: Mesa de aluminio baja cuadrada, Interior y exterior protegido de la lluvia, forma cuadrada en aluminio. Medidas: Alto 74cm, Largo 7ocm, Ancho 70cm. | NO
539 |  | SILLA DE ALUMINIO: Silla en aluminio para espacios exteriores, Medidas: 54 x 59 x 73 cm | NO
540 |  | COPA PARA AGUA: Copa de diseño moderno y actual fabricada en Cristal, base plana, bordes finos sin defectos. Medidas: Altura 18,8cm, capacidad 365ml - 12,5OZ, Peso: N/A, Diametro: 8,9cm | NO
541 |  | VASO PARA CERVEZA / PILSENER: En vidrio, base plana, bordes finos, sin defectos, con espacio suficiente, ergonómico y de base gruesa | NO
542 |  | COPA PARA COGÑAC: En vidrio, base plana, bordes finos, sin defectos, con espacio suficiente, ergonómico y de base gruesa | NO
543 |  | COPA TULIPAN VINOS ESPUMOSOS Y CHAMPAÑAS: copa estrecha y alta para el consumo de vinos, espumosos, 1​ Su forma evita la pérdida del ácido, carbónico disuelto en la bebida, con una capacidad aproximada de 177 ml (6 onzas). | NO
544 |  | COPA MARGARITA: Copa para margarita de vidrio, con diseño elegante, resistente, con espacio suficiente y base gruesa para darle mejor estabilidad, | NO
545 |  | COPA PARA AGUA: Copa martini de vidrio, con diseño elegante, resistente, con espacio suficiente y base gruesa para darle mejor estabilidad, | NO
546 |  | VASO CORTO CAÑA: Copa de vidrio, con diseño elegante, resistente, con espacio suficiente y base gruesa para darle mejor estabilidad, | NO
547 |  | COPA VINO BLANCO: Copa de vidrio, con diseño elegante, resistente, con espacio suficiente y base gruesa para darle mejor estabilidad, Altura 18cm, capaciad 244ml 0 8,5 onzas, diametro 6,5 cm | NO
548 |  | COPA VINO TINTO: Copa de vidrio, con diseño elegante, resistente, con espacio suficiente y base gruesa para darle mejor estabilidad, Altura 19,5cm, capaciad 300ml 0 10 onzas, diametro 7 cm | NO
549 |  | VASO ESTÁNDAR: Vaso de vidrio, con diseño elegante, resistente, con espacio suficiente y base gruesa para darle mejor estabilidad, Altura 16,4cm, capaciad 325,3ml 0 11 onzas, diametro 5,9 cm | NO
550 |  | COPA CAFÉ IRLANDES 1: Copa de vidrio, con diseño elegante, resistente, con espacio suficiente y base gruesa para darle mejor estabilidad. Altura 14cm, capaciad 255ml 0 8,5onzas, diametro 7cm | NO
551 |  | COPA IRLANDES 2: Copa de vidrio, con diseño elegante, resistente, Altura 13,9cm, con240ml 0 8onzas, diametro 7,6cm | NO
552 |  | COPA COCTEL TIPO HURACAN: Copade vidrio, con diseño elegante, resistente, con espacio suficiente y base gruesa para darle mejor estabilidad, Altura 20,8cm, con420 ml 0 14onzas, diametro 7,9cm | NO
553 |  | COPA COCTEL TIPO HURACAN 2: Copa de vidrio, con diseño elegante, resistente, con espacio suficiente y base gruesa para darle mejor estabilidad, Altura 15cm, con 270 ml 0 9onzas, diametro 7,4cm | NO
554 |  | COPA JEREZ: Copa de vidrio, con diseño elegante, resistente, con espacio suficiente y base gruesa para darle mejor estabilidad, Altura 13,6cm, con 125 ml, diametro 7,9cm | NO
555 |  | COPA APERITIVOS: Copa de vidrio, con diseño elegante, resistente, con espacio suficiente y base gruesa para darle mejor estabilidad, Altura 16,5cm, con 70 ml, diametro 6cm | NO
556 |  | COPA PARA HELADO: Copa de vidrio, con diseño elegante, resistente, con espacio suficiente y base gruesa para darle mejor estabilidad, Altura 19,9cm, con 240 ml o 8onzas, diametro 12cm | NO
557 |  | CORTA GOTAS: Altura 12cm, diametro 3,5cm | NO
558 |  | DECANTER 1: Copa de vidrio, con diseño elegante, resistente, con espacio suficiente y base gruesa para darle mejor estabilidad, Altura 24cm, con 500 ml o 16onzas, peso 0,22kl | NO
559 |  | JARRO PARA CERVEZA: vaso de vidrio, con diseño elegante, resistente, con espacio suficiente y base gruesa para darle mejor estabilidad, Altura 14,6cm, con 360 ml o 12onzas, diametro 8cm | NO
560 |  | VASO ROCAS: vaso de vidrio, con diseño elegante, resistente, con espacio suficiente y base gruesa para darle mejor estabilidad, Altura 8,9cm, con 300 ml o 10onzas, diametro 7.9cm | NO
561 |  | VASO COLLINS: vaso de vidrio, con diseño elegante, resistente, con espacio suficiente y base gruesa para darle mejor estabilidad. Altura 17cm, con 360 ml o 12onzas, diametro 6,4cm | NO
562 |  | COPA CORDIAL: Copa de vidrio, con diseño elegante, resistente, con espacio suficiente y base gruesa para darle mejor estabilidad. Altura 11,9cm, con 50 ml | NO
563 |  | CUCHARA SOPA: Cubierto de línea hotelera fabricados en acero al carbón 180/0 o similares forjados de mesa, línea económica, laminados. Calibre: 18, 18/5, 18/10. Medidas:12,7 cm a 17.78 cm largo | NO
564 |  | CUCHARA DULCE: Cuchara postre en acero línea hotelera fabricados en acero al carbón 180/0 o similares forjados. Calibre: 18, 18/5, 18/10. Medida: 10 A 12 cm largo, capacidad: 5 CC. | NO
565 |  | CUCHARA TE HELADO: Cuchara postre en acero línea hotelera fabricados en acero al carbón 180/0 o similares forjados. Calibre: 18, 18/5, 18/10, Medida: 18.5 cm largo, capacidad: 4 CC | NO
566 |  | CUCHARA DE BAR: Cuchara postre en acero línea hotelera fabricados en acero al carbón 180/0 o similares forjados. Medida 24 A 28 cm largo, capacidad: 4 CC | NO
567 |  | CUCHARA DE ENSALADA: Cubierto de amplia pala y escasa concavidad, muy largo, más de 30 cms. aproximadamente utilizado para revolver y servir las ensaladas. En acero línea hotelera fabricados en acero al carbón 180/0 o similares forjados. Medida 28 A 30 cm largo, capacidad: 4 CC | NO
568 |  | CUCHARA SALSERA: Cubierto de mango corto, menos de 20 cms. aproximadamente, de cavidad media y aplanada. Utilizado con las salseras de la vajilla y utilizado como su nombre indica para servir todo tipo de salsas. En acero línea hotelera fabricados en acero al carbón 180/0 o similares forjados. Medida 216 A 20 cm largo, capacidad: 4 CC | NO
569 |  | TENEDOR FUERTE GRANDE: Tenedor línea hotelera fabricados en acero al carbón 180/0 o similares forjados. Calibre: 18, 18/5, 18/10. Medidas: 12,7 cm a 17.78 cm largo | NO
570 |  | TENEDOR PARA ENSALADA: Tenedor línea hotelera fabricados en acero al carbón 180/0 o similares forjados. Cubierto de pala ancha, apenas dentado (prácticamente son muescas) y de tamaño similar a la cuchara de ensalada. Se utilizada como auxiliar de la cuchara de ensalada y para las mismas funciones. Calibre: 18, 18/5, 18/10, Medidas: 28 cm a 30cm largo | NO
571 |  | TENEDOR PARA TRINCHAR: Tenedor línea hotelera fabricados en acero al carbón 180/0 o similares forjados. Calibre: 18, 18/5, 18/10. Medidas: 12 A 14 cm largo | NO
572 |  | TENEDOR PARA EXPRIMIR: Tenedor línea hotelera fabricados en acero al carbón 180/0 o similares forjados. Calibre:18, 18/5, 18/10, Medidas: 10 A 12 cm largo | NO
573 |  | TENEDOR PARA POSTRE: Tenedor línea hotelera fabricados en acero al carbón 180/0 o similares forjados. Calibre:18, 18/5, 18/10, Medidas: 10 A 12 cm largo | NO
574 |  | CUCHILLO PARA FUERTE: Cuchillo línea hotelera fabricados en acero al carbón 180/0 o similares forjados. Calibre:18, 18/5, 18/10, Medidas: 12,7 cm a 17.78 cm largo | NO
575 |  | CUCHILLO PARA POSTRE: Cuchillo línea hotelera fabricados en acero al carbón 180/0 o similares forjados. Calibre:18, 18/5, 18/10, Medidas: 10 A 12 cm largo | NO
576 |  | CUCHILLO PARA TRINCHAR: Afilado de hoja plana. Ideal para trinchar cualquier tipo de carne. Calibre:18, 18/5, 18/10, Medidas: 14 A 16 cm largo | NO
577 |  | PALA PARA MANTEQUILLA: Pala de acero línea hotelera fabricados en acero al carbón 180/0 o similares forjados. Calibre:18, 18/5, 18/10, Medidas: 10 A 12 cm largo | NO
578 |  | CUCHARA PARA HELADO: Cuchara Para Helado De Aluminio. Capacidad: 2 - 1/2 ONZAS | NO
579 |  | CUCHARA PARECIE O SACABOCADOS: La cuchara parisien tiene 2 medias esferas en cada extremo y se emplea para dar forma de bola a vegetales, frutas u otro tipo de alimentos, a este pequeño y práctico instrumento también se le denomina sacabolas o cuchara para melón. Medida 18cm de largo | NO
580 |  | AZAFATE ACERO Entero x 65 mms 52x32 cms 8,5 L | NO
581 |  | AZAFATE ACERO Entero x 65 mms Perforado | NO
582 |  | AZAFATE ACERO Entero x 100 mms 13 L | NO
583 |  | AZAFATE ACERO Entero x 100 mms Perforado | NO
584 |  | AZAFATE ACERO Entero full x 150 mms 19,5 L | NO
585 |  | AZAFATE ACERO Entero x 150 mms Perforado | NO
586 |  | AZAFATE ACERO Medio 1/2 x 65 mms 32x26 cms 3,9 L | NO
587 |  | AZAFATE ACERO Medio 1/2 x 65 mms Perforado | NO
588 |  | AZAFATE ACERO Medio 1/2 x 100 mms 5,9 L | NO
589 |  | AZAFATE ACERO Medio 1/2 x 100 mms Perforado | NO
590 |  | AZAFATE ACERO Medio 1/2 x 150 mms 8,9 L | NO
591 |  | AZAFATE ACERO Dos tercios 2/3 x 100 mms 35 X 32 | NO
592 |  | AZAFATE ACERO Un tercio 1/3 x 65 mms 17x32 cms 2,4 L | NO
593 |  | AZAFATE ACERO Un tercio 1/3 x 100 mms 3,6 L | NO
594 |  | AZAFATE ACERO Un tercio 1/3 x 150 mms 5,3 L | NO
595 |  | AZAFATE ACERO Un tercio 1/3 x 200 mms 6,9 L | NO
596 |  | AZAFATE ACERO Un cuarto 1/4 x 65 mms 26x16 cms 1,7 L | NO
597 |  | AZAFATE ACERO Un cuarto 1/4 x 100 mms 2,5 L | NO
598 |  | AZAFATE ACERO Un cuarto 1/4 x 150 mms 3,7 L | NO
599 |  | AZAFATE ACERO Un sexto 1/6 x 65 mms 17x15 cms 1 L | NO
600 |  | AZAFATE ACERO Un sexto 1/6 x 100 mms 1,5 L | NO
601 |  | AZAFATE ACERO Un sexto x 150 mms 2,2 L | NO
602 |  | AZAFATE ACERO Un noveno 1/9 x 65 mms 17x10 cms 0,57 L | NO
603 |  | AZAFATE ACERO Un noveno 1/9 x 100 mms 0,85 L | NO
604 |  | Tapa acero para entero. Full lisa | NO
605 |  | Tapa acero para medio. Lisa | NO
606 |  | Tapa acero para tercio. Lisa | NO
607 |  | Tapa acero para un cuarto. Lisa | NO
608 |  | Tapa acero para un sexto. Lisa | NO
609 |  | Tapa acero para un noveno. Lisa | NO
610 |  | SARTÉN PARA SALSA CON TAPA 18*10.5 (2,7 lts). Aleación de acero inoxidable ¨ inox-aluminio-inox¨, realizado con acero inoxidable de 18/10, grueso, con bordes vertedores y angulos redondeados | NO
611 |  | SARTÉN PARA SALSA CON TAPA 20*10.5 (3,3 lts) Aleación de acero inoxidable ¨ inox-aluminio-inox¨, realizado con acero inoxidable de 18/10, grueso, con bordes vertedores y angulos redondeados | NO
612 |  | SARTÉN PARA SALSA CON TAPA - 5 LITROS. Aleación de acero inoxidable ¨ inox-aluminio-inox¨, realizado con acero inoxidable de 18/10, grueso, con bordes vertedores y angulos redondeados | NO
613 |  | OLLA CON TAPA (BAJA) 28*13 (8 lts). Aleación de acero inoxidable ¨ inox-aluminio-inox¨, realizado con acero inoxidable de 18/10, grueso, con bordes vertedores y angulos redondeados | NO
614 |  | OLLA CON TAPA (ALTA) 28*15.5 (9,5 lts). Aleación de acero inoxidable ¨ inox-aluminio-inox¨, realizado con acero inoxidable de 18/10, grueso, con bordes vertedores y angulos redondeados | NO
615 |  | OLLA CON TAPA (BAJA) 36*11 (11 lts). Aleación de acero inoxidable ¨ inox-aluminio-inox¨, realizado con acero inoxidable de 18/10, grueso, con bordes vertedores y angulos redondeados | NO
616 |  | OLLA A PRESION CON CIERRE EXTERNO. Capacidad 5 lts. Fabricada en aluminio al 99,5%. Con asas y mangos atérmicos. | NO
617 |  | PEROL - ALUMINIO ANODIZADO DURO - CAPACIDAD: 3,8 LITROS / DIAMETRO: 20 CM | NO
618 |  | PEROL - ALUMINIO ANODIZADO DURO - CAPACIDAD: 2,5 LITROS / DIAMETRO: 18 CM | NO
619 |  | PEROL - ALUMINIO ANODIZADO DURO - CAPACIDAD: 5 LITROS / DIAMETRO: 24 CM | NO
620 |  | Base en aluminio para Wok - 8" - (20 32 cm) | NO
621 |  | WOK - ALUMINIO ANODIZADO DURO - CAPACIDAD: 4 LT - DIAMETRO: 30 CM | NO
622 |  | SARTEN ANODIZADO DURO PROFESIONAL - / CAPA ANTIADHERENTE DURA, BASE CON REFUERZO CERAMICO / DIMENSIONES: 24cm | NO
623 |  | SARTEN ANODIZADO DURO PROFESIONAL - / CAPA ANTIADHERENTE DURA, BASE CON REFUERZO CERAMICO / DIMENSIONES: 30cm | NO
624 |  | PAELLERA EN ALUMINIO IMPORTADO. 32 CMS DE DIAMETRO | NO
625 |  | SARTÉN COBRE Y ACERO INOXIDABLE 26 CMS DE DIAMETRO. Monturas de fundición de acero inox. Fijadas con remaches de alta sección. | NO
626 |  | SARTÉN SIN TAPA 20*4 (1,3 lts) Aleación de acero inoxidable ¨ inox-aluminio-inox¨, realizado con acero inoxidable de 18/10, grueso, con bordes vertedores y angulos redondeados | NO
627 |  | SARTÉN SIN TAPA 30*5 (3,5 lts) Aleación de acero inoxidable ¨ inox-aluminio-inox¨, realizado con acero inoxidable de 18/10, grueso, con bordes vertedores y angulos redondeados | NO
628 |  | SARTÉN SIN TAPA 36*6 (6 lts) Aleación de acero inoxidable ¨ inox-aluminio-inox¨, realizado con acero inoxidable de 18/10, grueso, con bordes vertedores y angulos redondeados | NO
629 |  | Olla para pasta en aluminio - con 4 canastillas en acero Ref. APS-INS - capacidad 18,9 ltrs -dimensiones: 35,5x17,7cm. | NO
630 |  | SARTENES PLANAS DE HIERRO FUNDIDO - Con revestimiento negro / DIMENSIONES: 8" (20,32 cm) | NO
631 |  | SARTENES PLANAS DE HIERRO FUNDIDO - Con revestimiento negro / DIMENSIONES: 12” (30,48 cm) | NO
632 |  | Sarten para salsa en aluminio - Capacidad: 2,5 Qt (0,6 gal) Dimensiones: 7.7" (diametro: 19,55 cm) x 4.2" (profundidad: 10,66 cm) | NO
633 |  | Sarten para salsa en aluminio 5 qt. - Dimensiones: 9,8" x 5,2" (diametro: 24,89 cm) x (profundidad: 13,2 cm) | NO
634 |  | Hervidor pescado en acero inoxidable. 10,5 lts. Dimensiones: 40 x 19 x 11 cms | NO
635 |  | Caldero en aluminio fundido. En diferentes tamaños de mayor a menor en referencia. Juego de seis calderos. | NO
636 |  | Rustidera en acero inoxidable. 30 x 22 x 7,5 cms | NO
637 |  | Rustidera en acero inoxidable. 60x 45 x 8 cms | NO
638 |  | SET DE BATERIAS PARA INDUCCIÓN. Aleación de acero inoxidable ¨ inox-aluminio-inox¨, realizado con acero inoxidable de 18/10, grueso, con bordes vertedores y angulos redondeados. Adaptados a fuentes de calor por inducción. | NO
639 |  | Cazo bajo con mango 20 cms de diametro. Capacidad 1,8 litros. Aleación de acero inoxidable ¨ inox-aluminio-inox¨, realizado con acero inoxidable de 18/10, grueso, con bordes vertedores y angulos redondeados | NO
640 |  | Bowl profesional acero 2.8 ltrs diam 24x8 cms alt | NO
641 |  | Bowl profesional acero 3.8 ltrs diam 28x9 cms alt | NO
642 |  | Bowl profesional acero 4.7 ltrs diam 29.8x10cms alt | NO
643 |  | BOWL Recipiente para mezclar con base de goma de acero inoxidable 2.8 ltrs diam 24x8 cms alt | NO
644 |  | BOWL Recipiente para mezclar con base de goma de acero inoxidable 3.8 ltrs diam 28x9 cms alt | NO
645 |  | BOWL Recipiente para mezclar con base de goma de acero inoxidable 4.7 ltrs diam 29.8x10cms alt | NO
646 |  | BOWL EN POLICARBONATO / DIAMETRO: 6" (15,24 cm) | NO
647 |  | BOWL EN POLICARBONATO / DIAMETRO:8" (20,32 cm) | NO
648 |  | BOWL EN POLICARBONATO / DIAMETRO: 10” (25,4 cm) | NO
649 |  | BOWL EN POLICARBONATO / DIAMETRO: 12” (30,48 cm) | NO
650 |  | BOWL EN POLICARBONATO / DIAMETRO: 15” (38,1 cm) | NO
651 |  | RECIPIENTES REDONDOS / Policarbonato transparente / CAPACIDAD: 2 Qt (1,89 L) | NO
652 |  | RECIPIENTES REDONDOS / Policarbonato transparente / CAPACIDAD: 4 Qt (3,78 L) | NO
653 |  | RECIPIENTES REDONDOS / Policarbonato transparente / CAPACIDAD: 6 Qt (5,67 L) | NO
654 |  | RECIPIENTES REDONDOS / Policarbonato transparente / CAPACIDAD: 8 Qt (7,57 L) | NO
655 |  | RECIPIENTES REDONDOS / Policarbonato transparente / CAPACIDAD: 12 Qt (11,35 L) | NO
656 |  | RECIPIENTES REDONDOS / Policarbonato transparente / CAPACIDAD: 18 Qt (17 L) | NO
657 |  | Tapa para 2 Qt (1,89 L) y 4 Qt (3,78 L) | NO
658 |  | Tapa para 6 Qt (5,67 L) y 8 Qt (7,57 L) | NO
659 |  | Tapa para 12 Qt (11,35 L) y 18 Qt (17 L) | NO
660 |  | Recipiente para almacenar 12 qt (11,3 litros) (polietileno) | NO
661 |  | Recipiente para almacenar 18lts (polietileno) | NO
662 |  | Recipiente para almacenar 22lts (polietileno) | NO
663 |  | Colador cónico/chino 24cm en acero inoxidable | NO
664 |  | Colador cónico/chino 18cm en acero inoxidable | NO
665 |  | Colador cónico reforzado en acero inoxidable 22cm - DOBLE MALLA - FINA | NO
666 |  | Colador redondo 16cm en acero inoxidable | NO
667 |  | Colador redondo 20cm en acero inoxidable | NO
668 |  | Escurridor-bowl 34cm en acero inoxidable. | NO
669 |  | Jarra medidora en policarbonato de 1 QT (0,94 Litros) | NO
670 |  | Jarra medidora en policarbonato de 2 QT (1,89 Litros) | NO
671 |  | Recipiente 5 compartimentos policarbonato | NO
672 |  | Tabla en polietileno para picar amarillo 18*24 1/2" ( 45* 60 cm x 1,25 ). | NO
673 |  | Tabla en polietileno para picar azul dimensiones: 18*24 1/2" ( 45* 60 cm x 1,25 ) | NO
674 |  | Tabla en polietileno para picar blanco 18*24 1/2" ( 45* 60 cm x 1,25 ) | NO
675 |  | Tabla en polietileno para picar marrón - dimensiones: 18*24 1/2" ( 45* 60 cm x 1,25 ) | NO
676 |  | Tabla en polietileno para picar rojo 18*24 1/2" ( 45* 60 cm x 1,25 ) | NO
677 |  | Tabla en polietileno para picar verde 18*24 1/2" ( 45* 60 cm x 1,25 ) | NO
678 |  | Rack para tablas para picar - 6 RANURAS | NO
679 |  | Batidor Francés 25cm. En acero inoxidable. Con alambre grueso | NO
680 |  | Batidor Francés 40cm. En acero inoxidable. Con alambre grueso | NO
681 |  | Pelapapas doble filo | NO
682 |  | Cuchillo legumbres negro 8 cm | NO
683 |  | Cuchillo legumbres negro 8 cm punta en el centro | NO
684 |  | Cuchillo legumbres negro 10 cm punta en el centro | NO
685 |  | Cuchillo para tomate 11 cm filo dentado | NO
686 |  | cuchillo para salchicha 11 cm | NO
687 |  | Decorador de limones | NO
688 |  | Rallador de limones | NO
689 |  | Cuchillo para Trinchar - Mango Plástico 12 CM | NO
690 |  | Cuchillo para Trinchar - Mango Plástico 19 CM | NO
691 |  | Cuchillo para Trinchar - Mango Plástico 22 CM | NO
692 |  | Cuchillo para Trinchar - Mango Plástico 25 CM | NO
693 |  | Cuchillo para Trinchar - Mango Plástico 31 CM | NO
694 |  | Descorazonador | NO
695 |  | Hacha Cocina | NO
696 |  | Cuchillo para jamón | NO
697 |  | Cuchillo para jamón | NO
698 |  | Sierra para jamón / Panadería | NO
699 |  | Sierra para jamón | NO
700 |  | Cuchillo Carnicero | NO
701 |  | Cuchillo Carnicero | NO
702 |  | Cuchillo Carnicero | NO
703 |  | Cuchillo Carnicero | NO
704 |  | Cuchillo para Deshuezar Recto | NO
705 |  | Cuchillo queso dos mangos | NO
706 |  | Sacabocados doble | NO
707 |  | Cuchillo 3.5” (8,8 cm.) pelador. | NO
708 |  | Tijera de a. inox con mango de pasta negra 9,5" (24 cm.) | NO
709 |  | Chaira PLANA - de 30 cm. | NO
710 |  | Piedra afiladora con base | NO
711 |  | Cuchara para pasta 32cm. Acero inoxidable de una pieza. Mango extrafuerte. | NO
712 |  | Descorchador mesero. En acero inoxidable. | NO
713 |  | Cortador para pizza de 10cm. En acero inoxidable. mango ergonomico y resistente al calor. | NO
714 |  | PELADOR QUITA ESCAMAS, DE ACERO INOXIDABLE / 9,5" (24,13 cm) | NO
715 |  | Espumadera una pieza 10cm. Acero inoxidable. | NO
716 |  | Espumadera una piezas 18 cm. Acero inoxidable. | NO
717 |  | Cuchara solida de servicio 28cm. Acero inoxidable. | NO
718 |  | Mortero reversible en marmol duro para especies | NO
719 |  | Cuchara de acero inoxidable para helado | NO
720 |  | Exprimidor de ajo en acero inoxidable. Estructura en cinc, cromado mate, mango de caucho sintético. Longitud 17 cms. | NO
721 |  | Escurridor para pescado 21*41cm. Acero inoxidable. | NO
722 |  | TENEDOR DE COCINA, DE ACERO INOXIDABLE, DE 1,5 mm / 18" (45,72 cm) - con gancho para colgar | NO
723 |  | Maquina para pasta en acero inoxidable 18/10. Con diferentes opciones de graduación de calibre de pasta. Facil de limpiar. | NO
724 |  | Waflera para cocción rápida o lenta. Con alarma audible que indica que el producto está listo debe retirarse. Superficies con teflón fácil de limpiar y antiadherente. Cabezas giratorias y controles computarizados para calentamiento homegéneo. Consumo: 110 V / 25.7 amperios/ 2.4 KW Rango de temperatura: 50 - 300 grados C Peso: 16 Kilos Dimensiones en mm: 500 x 520 x 290 | SI
725 |  | Mixer manual, Potencia 400W, Licúa, mezcla y emulsiona ingredientes, Selector de 2 velocidades, Pie desmontable para una fácil limpieza, Vaso dosificador, Cuchilla de acero inoxidable, | SI
726 |  | PASAPURÉ PROFESIONAL DE DISCO EN ACERO INOXIDABLE 9" ( 22,5 cm) de diametro | SI
727 |  | Espátula chef en Acero inoxidable. Manija plástica 20cm | NO
728 |  | Espátula chef en Acero inoxidable. manija plástica 25cm | NO
729 |  | pala policarbonato - 5 oz - (141,74 g) | NO
730 |  | DESCORAZONADOR DE TOMATE, DE ACERO INOXIDABLE | NO
731 |  | Juego medidoras con manija en acero inoxidable | NO
732 |  | Cucharón una pieza manija amarilla 1oz. en Acero inoxidable | NO
733 |  | Cucharón una pieza manija azul 8 oz - en Acero inoxidable | NO
734 |  | Cucharón una pieza manija gris 12 oz (41,9 cm) en Acero inoxidable. | NO
735 |  | Rallador acero inox. Dimensiones: 22,86 cm x 10,16 cm | NO
736 |  | RALLADOR DE QUESO, DE ACERO INOXIDABLE DE 18/8 / con tambor, 8,34" (21,18 cm) x 4,67" (17,78 cm) / (11,86 cm) x 5,48" (14,83 cm), ac. inox. | NO
737 |  | Aros y moldes cuadrados en acero inoxidable en diferentes tamaños y formas. | NO
738 |  | Tijera de utilidad para cocina. Utensilios forjados para cocina. Hojas en acero inoxidable. Mango ergonómico de alta resistencia. | NO
739 |  | Termómetro Digital de Punzón WATERPROOF - A prueba de agua (WATERPROOF) - Rango de Temperatura: -50°C+300°C / -58°F+572°F - Selección °C o °F - Resolución: 0.1°C / 0.1°F - Largo del Punzón: 133mm - Con estuche protector y clip - Empaque individual tipo blíster - Batería LR44 (incluida) - Marca BRIXCO. | NO
740 |  | Termometro digital - Rango : -40° -450°F (NSF) | NO
741 |  | Termometro de bosillo/ 50° to 550° F | NO
742 |  | TERMOMETRO PARA REFRIGERACION - 4 3/4" - RANGO: -30oC - 25oC | NO
743 |  | Guante para Carnicería - 5 Dedos - hilos en inox. TALLAS M - L | NO
744 |  | GUANTES PARA HORNO (RESISTENCIA AL CALOR DE 300 °C) En Silicona profesional, Impermeable, antideslizante e higienico | NO
745 |  | Cubiertero de sobreponer - 8*2 sin FC1-FC2. en Acero inoxidable | NO
746 |  | Cubiertero cilíndrico perforado acero inoxidable | NO
747 |  | BUDINERAS RECTANGULARES, ACERO SEMIDURO, CON RECUBRIMIENTO ANTIADHERENTE / DIMENSIONES:8" (20,3 cm) x 4" (10,1 cm) x 3" (7,6 cm) | NO
748 |  | Soplete de cocina profesional. Medidas : 13 X 6 X 15 Cm. Capacidad: 20 cc. Tiempo encendido: Entre 45-60 Minutos | NO
749 |  | Embudo con colador removible en acero inox. | NO
750 |  | Colador para embudo SF-5 en acero inoxidable. | NO
751 |  | Timer mecanico - S/S, Long Ring - 60 MINUTOS | NO
752 |  | Plato para coccion cuadrado 25x25cm 10"x10" 2 LT - CHURCHILL - VAJILLA INGLESA VITRIFICADA - PARA TRABAJO PESADO, CALOR Y FRIO - MUY RESISTENTES | NO
753 |  | Plato para coccion rectangular 12x25cm 5"x10" 1 LT- CHURCHILL - VAJILLA INGLESA VITRIFICADA - PARA TRABAJO PESADO, CALOR Y FRIO - MUY RESISTENTES | NO
754 |  | Plato para coccion rectangular 38x25cm 15"x10" 3,5 LT- CHURCHILL - VAJILLA INGLESA VITRIFICADA - PARA TRABAJO PESADO, CALOR Y FRIO - MUY RESISTENTES | NO
755 |  | Caserola rectangular 18x19.4cm 7"x6.5" 2 LT- CHURCHILL - VAJILLA INGLESA VITRIFICADA - PARA TRABAJO PESADO, CALOR Y FRIO - MUY RESISTENTES | NO
756 |  | Recipiente 6 compartimentos policarbonato | NO
757 |  | Raspador en acero inoxidable. manija plástica 15cm. | NO
758 |  | Exprimidor de limones en acero inoxidable. Ancho 21 cms, alto 5 cms, fondo 5 cms | NO
759 |  | centrifugadores para lechuga y verduras. Capacidad para 12 litros. | NO
760 |  | Abrelatas Industrial de mesa. Estructura con barra larga de hierro fundido y base de acero, con buje plastico., que reduzca la fricción. Dimensiones: 400 mmalto y 320 mm de ancho. Peso: entre 12 y 13 kgs. | SI
761 |  | Cepillo alambre trabajo pesado mango en madera - Largo 50 cm | NO
762 |  | gramera digital, electrica recargabel gramo a gramo con capacidad de 10 kilos. De alta presición, para trabajo pesado. Fabricada en acero inoxidable de alta resistencia. | SI
763 |  | Steamer en Bambú | SI
764 |  | Mandolina con empujador y juego de 3 cuchillas en acero inoxidable. | NO
765 |  | Steamer en acero inoxidable.para verduras de 24cm. | NO
766 |  | MOLDES PARA MUFFIN EN ALUMINIO X 12- TAMAÑO TOTAL: 14" x 11" (35,56 CM X 27,9 CM ) - TAMAÑO MOLDE: 2 3/4" x 1 1/4" ( 6,9 x 3 cm - 3 oz) | NO
767 |  | Molde para muffin en aluminio Antiadherente *6 - DIMENSIONES Lata: 33,02 cm x 21,59 cm - Copa: 8,89 cm x 4,44 cm - capacidad copa: 7 oz (198 g) | NO
768 |  | Pinza mango plástico 30 cm / colores: amarillo, verde, negro, azul | NO
769 |  | Pistón Dosificador S/S 33cm. Altura | NO
770 |  | Base para piston cromada | NO
771 |  | Raspador plástico para masa. 5 1/2" (13,97 cm) x 3 3/4" (9,52 cm) | NO
772 |  | Espátula de masa 13x8cm. en acero inoxidable | NO
773 |  | Rodillo en poliuretanio - largo: 13" (33 cm) | NO
774 |  | Rodillo en poliuretanio - Largo: 15" (38 cm) | NO
775 |  | Bailarina giratoria para decoración de tortas, elaborada en acero inxidable, con disco giratorio. Dimensiones: 30 a 35 cms de diametro. | NO
776 |  | Bandeja full en aluminio - Dimensiones: 18" x 26" (66x45.7 Cms) - (NSF) Lisas | SI
777 |  | Bandeja full en aluminio Perforada - Dimensiones: 18" x 26" (66x45.7 Cms) - (NSF) | SI
778 |  | Brocha pastelera, con gancho y mango plástico de 5 cm. | NO
779 |  | Brocha pastelera, con gancho mango plástico de 7,62cm. | NO
780 |  | Termometro para liquidos 100°- 400° F - Dimensiones: 2” x 11-3/4" Display | NO
781 |  | Dispensador de espuma Chantilly ISSI 1 Litro. Cuerpo en acero inoxidable | NO
782 |  | Dispensador de espuma Chantilly ISSI 1/2 Litro. Cuerpo en acero inoxidable | NO
783 |  | Accesorio p/preparación alimentos Balas ISSI. De N2O. | NO
784 |  | Moldes de espuma de silicona antiadherente para cocción en el horno y congelación. Resiste de -70°C hasta 300°C. | NO
785 |  | Tapete en silicona RECTANGULAR- Dimensiones: 3/8" (39,05 cm) x 21 1/2" (54,61 cm) Para bandeja plana 2/3 del tamaño 1.000 ciclos aprox con temperaturas hasta 425 oF | NO
786 |  | Tapete en silicona RECTANGULAR- Dimensiones: 16 3/8" (41,59 cm) x 24 1/2" (62,23 cm) Para bandeja plana grande.- 1.000 ciclos aprox con temperaturas hasta 425 oF | NO
787 |  | TAPETE EN SILICONA PARA HORNEAR REDONDO (25 cm). | NO
788 |  | Manga de 12" ( 30 cm.) - Interior plástico - Exterior en algodón | NO
789 |  | Manga de 16" ( 40 cm.) - Interior plástico - Exterior en algodón | NO
790 |  | Manga de 18" ( 45 cm.) - Interior plástico - Exterior en algodón | NO
791 |  | Tubos decorativos x 24 Piezas en acero | NO
792 |  | Máquina para elaboración de helado. 150 W. 38x29x31 cms. Capacidad 1,5 lts | SI
793 |  | Espátula delgada 18cm | NO
794 |  | Espátula icing 35cm. | NO
795 |  | Espátula Offset 25cm M/P (ANGULO) | NO
796 |  | Espátula en silicona resistente al calor 500 oF - largo : 10" (25,4 cm) (25cm) ECONOMICO | NO
797 |  | Espátula en silicona resistente al calor 600 °F (315 °C) - 10 1/2" (26,67 cm) | NO
798 |  | Espátula cuchara en silicona resistente al calor 500 oF - Largo: 10" (25,4 cm) (25cm) | NO
799 |  | Tamiz - 29cm Acero inoxidable | NO
800 |  | MOLDES DESMONTABLES CON FONDO EXTRAÍBLE / DIMENSIONES: 9" (22,86 cm) x 3" (7,62 cm) | NO
801 |  | MOLDES DESMONTABLES CON FONDO EXTRAÍBLE / DIMENSIONES: 11" (27,94 cm) x 3" (7,62 cm) | NO
802 |  | Pinza 41cm trabajo pesado | NO
803 |  | Contenedor de basuras fabricado en polietileno de alta densidad, con dos compatimientos, tapa basculante, dos ruedas delanteras, capacidad para 120 lts. Residuos organicos e inorganicos. Resistentes a temperaturas desde -40°C hasta 40 °C. Norma europea EN 840-1 y 2. | SI
804 |  | Cepillo hornos sin manija de 26x4,5x5 cm. | NO
805 |  | Combo punto ecológico. Papel, cartón y orgánicos. Canecas papeleras con pedal, capacidad 53 lts. | NO
806 |  | BOTELLA ROCIADORA PLÁSTICA / CAPACIDAD: 28 oz, 900 ml | NO
807 |  | Carro balde escurridor de trapeadores Capacidad: 9 galones - Color: Amarillo | NO
808 |  | CONO DE TRES CARAS DE PRECAUCIÓN PARA PISOS MOJADOS / ALTURA: 27" (68,58 cm) | NO
809 |  | ESCOBILLAS PARA LIMPIAR PISOS - 24" (60,96 cm), recta - MANGO: 56" (1,42 m) mango metálico plastificado | NO
810 |  | Colector de polvo de 33 cm - con tapa | NO
811 |  | Carro utilidad en acero 201 - 3 entrepaños - dimensiones: 76,2x40,6x81,2cm. - Trabajo liviano - capacidad de carga 100 LB MAX - Ruedas de 10 cm. | NO
812 |  | Papelera plastica para carros UC-35G / K y UC-40 G / K | NO
813 |  | Carro Transporte Canasta Con Manijas. En acero inoxidable con asiento en polipropileno color beige. | SI
814 |  | Canastilla Cubiertos Pequeña (8) en polipropileno | NO
815 |  | Canasta 25 Vasos ( 50 x50 cm, altura 8 cm) Vasos hasta de 91mm diametro | NO
816 |  | Sistema manguera de pared 10,50 mtrs - RETRACTIL | NO
SUBTOTAL ACTIVIDAD N. 07
817 | Adquirir equipos de TIC y biblioteca requeridos en el servicio de formación profesional. | Equipos de cómputo de escritorio, Procesador I7, 9 Generacion cuatro núcleos, 8M cache, M.ram 8 GB gráficos HD, Disco duro 1Tb, Pantalla 21”, Puertos USB, HDMI, Teclado, Mouse. Garantia 1 año.- Microsoft Windows 10 Original preinstalado licenciado | SI
818 |  | SMART TV 4K 58 PULGADAS o Motor de imágenes UHD Up-Scaling o HDR o Dolby Digital Plus o Salida de sonido (RMS) 20 W o Smart Service o Navegador web o Convergencia o TV a celular - Duplicación o Celular a TV - Duplicación, DLNA o Wi-Fi Direct o HDMI o USB o Procesador Quad-Core o Búsqueda automática de canales o 1305.7 x 764.0 x 69.8 mm | SI
819 |  | Mesa rectangular para trabajo en grupo de ocho (8) personas, en áreas específicas en donde se desarrollen reuniones o juntas, ubicada con seis (6) sillas ergonómicas graduables de espaldar medio o seis (6) sillas interlocutoras. La superficie cuenta con conducción de cableado, por Viga Conductora con un (1) Grommet eléctrico o un (1) compartimiento inteligente, que guardan conexiones para energía, voz y datos, ubicado en el centro de la mesa y a ras de la superficieSegún especificaciones técnicas de la Guia mobiliario 2018 pág 73-76. | SI
820 |  | Sillas Neumáticas contacto permanente, espaldar alto sin brazos. Especificaciones técnicas según Guía de mobiliario 2018, páginas 36-40. | NO
821 |  | Equipos de cómputo de escritorio, Procesador I7, cuatro núcleos, 8M cache, gráficos HD, Disco duro 1Tb, Pantalla 21”, Puertos USB, HDMI, Teclado, Mouse.- Microsoft Windows 10 Original preinstalado licenciado | SI
822 |  | Trancalibro metálico, grande. De 20x20. Fabricado en lámina de coll rolled, calibre 18. Pintura horneada. 20*20cm | NO
823 |  | Estantería sencilla media altura. Dimensiones por estante: 1.30m x 0.90m x 0.30m fondo. Con dos entrepaños para 3 niveles de almacenamiento. Fabricación general en lámina calibre 22. Entrepaños con aleta posterior para tope de los libros. Laterales con apliques a manera parales ranurados para fácil graduación de entrepaños. Acabados en pintura de aplicación electrostática calidad epoxi-poliéster con espesor de 50 micras como mínimo. Acabados en tablex o supercor para los laterales y el techo de 15mm de espesor, con todos sus filos rematados en canto rígido termofundido. Botones en acero inoxidable. Visor metálico con acrílico. 1,30m x0,90mx0,30m | NO
824 |  | SILLA SECRETARIAL ESPALDAR MEDIO SIN BRAZOS Asiento y espaldar abullonados en caucho espuma de alta densidad calidad espumados. Asiento y espaldar tapizados en paño calidad Hilad o microsuluzede calidad Lafayette color Naranja. Mecanismo contacto permanente que permite adaptar a la ergonomía de cada usuario. Columna a gas tipo secretarial cono reducido con cubierta telescópica de 3 segmento. Base de 0.60mts de diámetro en Nylon. Rodachina en Nylon de doble pista.Especificaciones técnicas según Guía de mobiliario 2018, páginas 36-40. | NO
825 |  | Centro de computo, Dimensiones totales (3 usuarios): 2.40 mts de frente x 0.60 -0.55 mts de fondo x 0.73 mts de alto a la superficie principal Superficie aglomerado de 25 mm de espesor enchapadas en formica F8 color a elegir, balanceadas con melamínico F6 y filos rematados en canto rígido termofundido. Divisores en vidrio laminado 3+3 con làmina color verde en el interior con el logo del SENA, sujetadas por medio de herrajes en acero inoxidable. • Bases tipo A, fabricadas en tubería elíptica curvada, calibre 20, en las puntas con tapón nivelador antideslizante, inyectado en polipropileno de alto impacto. • Faldero metálico, fabricado en lámina CR cal 20. • Canaleta posterior con troqueles para voz y datos. • Acabados de las partes metálicas en pintura de aplicación electrostática calidad epoxi-poliéster con espesor de 50 micras como mínimo. | SI
826 |  | •COUNTER TIPO RECEPCION RECTO PARA 2 FUNCIONARIOS Dimensiones 2,00mts de frente x 1,00 de fondo incluyendo puerta. • Superficie de trabajo en tablex de 25mm de espesor, enchapada en fórmica y balance, filos rematados en canto rígido. • Superficie de atención al público en formica cromachore f10 con dos barras decorativas debidamente enchapadas por todos sus lados. • Panel frontal entamborado enchapado en fórmica F8 con dilataciones y zócalo plateados. • 2 Cajoneras metálica 2*1, con tarjetero en la primera gaveta. • 1 costado en tubería elípca. • Puerta de abra con cerradura. | SI
827 |  | MUEBLE PARA ALMACENAMIENTO DE CDS Y DVD • Dimensiones: 0.90 mts de alto x 0.60 mts de frente x 0.20 mts de fondo. • Fabricación general en lámina CR calibre 22. • Puertas de abra con cerradura y tablero central en vidrio. • Cerradura. • Niveladores para asumir desniveles del piso. • Acabados de las partes metálicas en pintura de aplicación electrostática calidad epoxi-poliéster con espesor de 50 micras como mínimo. | SI
828 |  | MESA RECTA DE 1,00 X 0,60 SUPERFICIE de 1,00 x 0,60, fabricada en tablex de 30 mm, enchapada en formica F8 color a elección, balance en formica F6 blanco brillante para evitar pandeo y humedades, bordes con canto rígido plano de 2 mm termo fundido incluye pasacable en polipropileno. | NO
829 |  | Divisiones en vidrio salas de trabajo en grupo: • Dimensiones aproximadas: 19 m2 • En vidrio de 10mm de espesor templado. • Anclaje por medio de herrajes en acero inoxidable. • Logo del Sena en película opalizada. | SI
830 |  | Mesas redondas: • Dimensiones: superficie diámetro 1.20 ò 1.00 ò 0.80 mts x 0.75 mts de alto. • Superficie aglomerado de 25 mm de espesor enchapadas en formica F8 color a elegir, balanceadas con melamínico F6 y filos rematados en canto rígido termo fundido • Base metálica con plato en fundición de hierro y con árbol central en tubo redondo de 3” calibre 18. • Cruceta superior para fijación de superficie. • Acabados de las partes metálicas en pintura de aplicación electrostática calidad epoxi-poliéster con espesor de 50 micras como mínimo. | SI
831 |  | Sillas para la comunidad • Mayor calidad, practicidad y mejor presentación. Estructura en tubo redondo de acero CR de 22 mm de diámetro calibre 16. • Asiento y espaldar abullonados en caucho espuma de alta densidad calidad Espumados y tapizados en micro-malla, paño o microsuede color a elegir, material calidad Hilat o Lafayette. • Asiento con inserto en polipropileno texturizado de alto impacto. | NO
832 |  | Poltronas • Estructura interna en fibra de vidrio • Abullonado en caucho en caucho espuma de alta densidad calidad Espumados. • Tapizado en microsuede colores corporativos. • Patas con deslizadores. | SI
833 |  | Lectores de códigos de barras • Tecnología Imágenes lineales • Lectura de códigos de barras 1D • El rango de lectura debe estar entre 2 cm. y 65 cm. • Debe leer codigos de barras de 13 dígitos • "Mínimo: USB • Opcional: RS232" • Contar con un nivel de iluminación de 0-100.000 lux • Contar con un grado de protección al contacto y penetración de agua de mínimo IP30 • Soporte o base para poner el lector de código de barras | SI
834 |  | SMART TV 4K 58 PULGADAS o Motor de imágenes UHD Up-Scaling o HDR o Dolby Digital Plus o Salida de sonido (RMS) 20 W o Smart Service o Navegador web o Convergencia o TV a celular - Duplicación o Celular a TV - Duplicación, DLNA o Wi-Fi Direct o HDMI o USB o Procesador Quad-Core o Búsqueda automática de canales o 1305.7 x 764.0 x 69.8 mm | SI
835 |  | Impresora multifuncional: Tipo: Multifuncional: Impresora láser o led, escáner y copiado. Tecnologia: Láser o led Memoria: Memoria de mínimo 512 MB Almacenamiento: Disco duro mínimo 160 GB SATA o 128GB SSD Panel de Control: Pantalla táctil Manejo de papel: A4, A5, Letter, Legal, Executive, Folio, Oficio, ISO B5, JIS B5, Sobre(Monarch, No.10, DL, C5), Personalizado Requisitos específicos de impresión: Resolución de impresión: ppp (o dpi) Mínimo 600x600 ppp Velocidad de impresión: Mínimo 40 ppm en tamaño Carta o A4. De acuerdo con la prueba de la categoría de oficina de la norma ISO/IEC 24734 Ciclo trabajo mensual Recomendado de impresión: Mínimo 7.000 páginas por mes Ciclo trabajo mensual Máximo: Mínimo 100.000 páginas por mes Otras características de impresión: Impresión a doble cara automatico Interfaz conectividad: USB 2.0 Alta Velocidad, Ethernet 10/100/1000. Opcional: WiFi - Debe contar con el puerto disponible para la conectividad wifi Manejo de papel - Bandejas de entrada: 1 multipropósito de mínimo 100 hojas y 1 bandeja de mínimo 450 hojas. Salida de Papel: Al menos 1 de 250 hojas. Cartucho de tóner o similar consumible: Tipo de cartucho de tóner o similar e indicar la duración, de acuerdo con la norma ISO/IEC 19752. | SI
SUBTOTAL ACTIVIDAD N. 08
836 | Adquirir equipos de gimnasio requeridos en el servicio de formación profesional. | SMART TV 4K 58 PULGADAS o Motor de imágenes UHD Up-Scaling o HDR o Dolby Digital Plus o Salida de sonido (RMS) 20 W o Smart Service o Navegador web o Convergencia o TV a celular - Duplicación o Celular a TV - Duplicación, DLNA o Wi-Fi Direct o HDMI o USB o Procesador Quad-Core o Búsqueda automática de canales o 1305.7 x 764.0 x 69.8 mm | SI
837 |  | SACO DE ARENA • 30.5 X 105 CM / 26KG • Material en cuero sintético (PVC), • Relleno de espuma de alta densidad, • Costuras reforzadas, colgantes en riatas con terminaciones en argollas aceradas. • Color Negro. • Uso doméstico e institucional. | NO
838 |  | PRENSA ATLETICA INCLINADA • Estructura PTS de 50 x 100 • Calibre 2,5 mm • Pintura electrostática • La duradera relación lineal mecanice crea un desplazamiento suave para el posa pies. El asiento posterior ajustable permite a los usuarios establecer su posición del cuerpo más cómodo. • Un cómodo ingreso para entrar y salir de la maquina. • Dimensiones: Largo: 2,21, Ancho: 1,63, Altura: 1,35 • Uso: profesional. | SI
839 |  | FLEXION DE PIERNAS ACOSTADO • Pintura electrostatica, • Estructura ovalada en acero de alta resistencia de 3mm, • Torre de peso de 250 libras, • Poleas en nylon, • Cable con alma de acero de 5,8mm, • Carenaje protector de placas, • Stickers de movimiento y ejecucion del ejercicio, • Sistema de palancas montados sobre rodamientos blindados, la Flexion de pierna dispone de multiples posiciones, arranque ajustable, plataforma de alineacion del tobillo, trinquete ajustable para alieacion de la rodilla. • Dimensiones: 153,5 *75*145cms • Uso: profesional. | SI
840 |  | BASCULA ELECTRONICA • Sensores de precisión de peso. • Indicador de masa corporal, porcentaje de grasa, porcentaje de agua. • Peso Máximo usuario: 150Kg • Display LCD 75.5 x 99mm • Uso: domestico, institucional y profesional. | NO
841 |  | RUEDA ABDOMINAL • Material en caucho con eje central en hierro, manilares en espuma y pedales plásticos. • Uso: domestico, institucional y profesional. | NO
842 |  | AB COASTER PRO • Estructura en hierro de alta resistencia. • Pintura electrostatica. • Cojineria indeformable de alta resistencia. • Soporte para discos (No incluye discos). • Maquina de trabajos abdominales de uso profesional. • Uso institucional y profesional. | SI
843 |  | KIT DE SUSPENSIÓN • Correa ajustable para diferntes niveles de altura • Agarres antideslizantes. • Peso maximo de usuario 200Kg. • Ideal para trabajos isolaterales. • Uso domestico, institucional y profesional. | NO
844 |  | ESCALERA DE AGILIDAD • Material TPE y naylon de alta resistencia. • Cuacho termotemplado de textura suave. • Lamina de 50 cm de largo por 4 cm de ancho. • 6 mt de largo dividido en 12 laminas. • Uso intitucional y profesional. | NO
845 |  | SET DE CONOS MEDIOS • Material en plastico pvc. • Diametro 19.5 cm. • Incluye 30 conos. • Incluye soporte organizador y bolsa de transporte. • Color: Naranja • Uso institucional y profesional. | NO
846 |  | BANDA TERA BAND ROLLO 2500 • Material: Látex • Largo: 25 metros la unidad • Uso: Institucional, profesional y doméstico • Colores amarillo, rojo y azul. 6 (dos de cada uno) | NO
847 |  | BOSU O SUPERFICIE INESTABLE • Trabajo de propiocepción muscular. • Pilates piso. • Tonificador muscular. • Activación de músculos estab ilizadores. • 50cm de diámetro, 24cm alta. • Uso: Institucional y profesional. | SI
848 |  | BOLA GIMNASIA: • Mejora la postura, el balance y la flexibilidad. • Construido en material antiexplosión. • Colores: Azul, rojo y gris. • Uso: institucional y profesional. • Medidas de 55 cm- 65 cm y 75 cm. | NO
849 |  | COLCHONETA PROFESIONAL • Cordobán impermeable. • Ideal para trabajos en el piso. • Medidas 100cm x 48cm Espesor 3cm. • Espuma de alta densidad. • Uso profesional. - Tráfico pesado | NO
850 |  | BALON DE PESO • Material: Cuero sintético. • Color: Militar edición especial. • Con costura en nylon de alta resistencia. • 38 cm, 40 cm y 42 cm de diámetro. | SI
851 |  | MANCUERNA RUSA ESTANDAR HIERRO FUNDIDO PESOS: 4 kg- 8 kg- 12 kg- 16 kg- 24 kg. | NO
852 |  | STEP AEROBICO • 3 Niveles de altura • Base y superficie antideslizante . • Trabajo aerobico. • Medidas : 110 cm largo , 41 cm de ancho . • 3 alturas : 10 cm , 15 cm y 20 cm • Uso institucional y profesional. | NO
853 |  | SOPORTE DE DISCOS Y ACCESORIOS • Tuberia estructural en hierro de alta resistencia. • Calibre de 2 mm • Pintura electrostatica. • Color: Negro • Organizador de discos, Mancuernas encauchetadas en Kg y mancuernas rusas o balones de peso. • Soporte para 2 barras olimpicas • Medidas: largo 2.17 cm – ancho 77 cm – alto 1.42 cm • Uso: Institucional y profesional. | SI
854 |  | SOPORTE DE PARED PARA BARRAS • Tubería en hierro de alta resistencia. • Pintura electrostatica. • Color: Negro. • Capacidad para 8 barras. • No incluye Barras • Uso : Profesional | SI
855 |  | DISCO ESTANDAR EN FUNDICIÓN DE 2.5 KG-5 KG-10 KG-15 KG-20 KG-25 KG. • construido en caucho macizo. • anillo en acero de 2” • pesos: 2.5 kg-5 kg-10 kg-15 kg-20 kg-25 kg. 24 (4 de cada uno). | SI
856 |  | TORRE DE SONIDO Luces de fiesta de 360 grados Modo Taiko y modo de juego Taiko Reproductor de DVD integrado con salida HDMI Asa para una elevación segura y una portabilidad sencilla El control de gestos y de movimiento desde el smartphone facilita la gestión de la música | SI
857 |  | CUERDA DE BATIDA • Medida: 30mm x 10mt • Material en fique con topes en plástico. • Uso: Institucional y profesional | NO
858 |  | ABDUCTOR Y ADUCTOR SELECTORIZADO • Pintura electrostatica, • Estructura ovalada en acero de alta resistencia de 3mm, • Torre de peso de 200 libras, • Poleas en Nylon, • Cable con alma de acero de 5,8mm, • Carenaje protector de placas, • Stickers de movimiento y ejecucion del ejercicio, • Sistema de palancas montados sobre rodamientos blindados, arranque ajustable. • Dimensiones: 213 *96*145cms • Uso: profesional. | SI
859 |  | EXTENSION DE PIERNAS SENTADO • Pintura electrostatica, • Estructura ovalada en acero de alta resistencia de 3mm, • Torre de peso de 250 libras, • Poleas en Nylon, • Cable con alma de acero de 5,8mm, • Carenaje protector de placas, • Stickers de movimiento y ejecucion del ejercicio, • Sistema de palancas montados sobre rodamientos blindados, • La extension de pierna dispone de multiples posiciones, arranque ajustable, plataforma de alineacion del tobillo, trinquete ajustable para alieacion de la rodilla. • Dimensiones: 151,5 *118,5*145cms • Uso: profesional. | SI
860 |  | BARRA EN Z 52 MM • Barra romana corta con cabezotes para discos olímpicos de 52 mm. • Agarres antideslizantes. | NO
861 |  | BARRA PESAS OLIMPICA PROFESIONAL • Cabezotes para discos olímpicos de 52 mm. • Sistema de rodamientos de bujes . • Agarres antideslizantes. • Dimensiones: 215 cm / 86”. • Contiene 2 seguros para contener los discos. | NO
862 |  | BARRA ROMANA PARA PESAS • Barra romana corta con cabezotes para discos olímpicos de 52 mm • Agarres antideslizantes. | NO
863 |  | BARRA RECTA 150 CM • Cabezotes para discos olímpicos de 52 mm montados en rodamientos blindados. • Agarres antideslizantes. • Dimensiones: 150 cm, • Contiene 2 seguros para contener los discos. | NO
864 |  | BOLSA DE PODER DE 10 KG-15 KG Y 20 KG • Material en poliuretano de alta resistencia. • Color: militar edición especial. • Costuras en nylon de alta resistencia. • Multiplez agarres para ejericios funcionales. • Uso: domestico e institucional • Peso de 10 kg-15 kg y 20 kg | SI
865 |  | SET DE BARRAS • Incluye 8 Barras • Peso desde 15kg hasta 50kg • (15 - 20 -25 - 30 -35 - 40 – 45 - 50) • Tapas en acero cromadas. • Tornillería brístol. • Uso profesional | SI
866 |  | SET DE PESAS • Mancuernas encauchetadas de alto tráfico. • Soporte de 3 niveles con pintura electrostática. • 15 pares de mancuernas encauchetadas. • Pesos desde 0.75 Kg hasta 50 Kg. • (0.75 - 5 - 7.5 - 10 – 12.5 - 15 - 17.5 - 20 - 22.5 - 25 - 30 - 35 - 40 - 45 - 50) • Tapas en acero cromadas. • Tornillería brístol. • Uso profesional | SI
867 |  | MULTIFUNCIONAL 4 TORRES 200 LBS • Estructura en hierro de alta resistencia. • Pintura electrostática. • Cojinería indeformable. • Pin selector de peso. • Torre de Peso: 4x200Lbs (paneles hierro fundido) • Medidas: Largo.350cm Ancho. 350cm Alto.210cm • Protector carenaje • Ejercicios: Polea alta, polea baja y polea baja auxiliar, flexo-extensión pierna, predicador bíceps, pecho lateral y frontal, presan horizontal, soporte para dominadas, twister. • Zona de armado 4.50 m x 4.50 m, para libre circulación de usuarios. • Guayas con calibre de 1/4 para trafico profesional. • Torre auxiliar con polea multiproposito. • Trabajo cuatro personas con carga. • Uso institucional y profesional. | SI
868 |  | SOPORTE ABDOMEN/ DOMINADAS Y FONDOS • Estructura en hierro de alta resistencia. • Trabajo de flexiones de pecho. • Abdominales en el suelo con soporte de pierna. • Pintura electrostática. • Tapicería indeformable. • Trabajo dominadas / fondos y abdomen aéreo. • Peso máximo de usuario: 120 KG • Medidas: Largo.136cm Alto.218cm Ancho.112cm • Uso doméstico e institucional. | SI
869 |  | BANCO EJERCICIO MULTIPLE PREDICADOR • Estructura en hierro de alta resistencia. • Pintura electrostática. • Tapicería indeformable. • Trabajo pecho plano, inclinado, declinado, extensión pierna sentado y flexión pierna acostado • Soporte Predicador Bíceps. • SOPORTE VARIOS NIVELES PARA BARRA OLÍMPICA • Y DISCOS OLÍMPICOS. • (Barra y discos no incluidos) • Peso máximo de carga 120KG • Medidas: Largo.208cm Alto.153cm Ancho.122cm • Uso doméstico e institucional | SI
870 |  | ELIPTICA PROGRAMABLE • Equipo Cardiovascular • Movimiento Dual de Brazos y Piernas. • Estructura en acero, carcasa plástica. • Pintura electrostática. • 12 Programas y 1 manual • Niveladores de altura • Silla ancha y ergonómica para el descanso y la ejecución de ejercicios anaeróbicos. • Monitor digital LCD: Velocidad, Distancia, Tiempo, • Quema de calorías, Pulsaciones, Watt, Grasa Corporal. • Volante de 8 Kg. • Zancada de 22cms • Peso máximo usuario: 120Kg • Medidas: Largo.150cm Alto.163cm Ancho.64.5cm • Uso institucional | SI
871 |  | REMO MAGNETICO • Con asientos y remos ajustables, • Pantalla Led con medidor de tiempo, distancia, velocidad y calorías, • Palancas de cambio de agarre shimano, cadena de sistema silencioso, resistencia bidireccional, movimiento de remo elíptico, volante de 28 lb. • Compatible con banda SIGMA para lectura del ritmo cardiaco. • Peso máximo de usuario 150 kg, • Uso profesional | SI
872 |  | BICICLETA SPINNING Equipo Cardiovascular. • Estructura en hierro de alto tráfico. • Pintura electrostática. • Peso de volante 20 Kg. • 4 sistemas multiposición. • Manubrio antideslizante. • Freno de seguridad. • Rodachinas para fácil desplazamiento. • Ciclo computador que indica: Velocidad - Distancia - Calorías - Tiempo - Frecuencia Cardiaca - compatible con SIGMA y POLAR (No Code) • Galápago en espuma de alta densidad. • Peso máximo de usuario 150 Kg • Medidas. Largo.110cm Ancho.54cm Alto.125cm • SISTEMA DE ARRASTRE: BANDA • Uso institucional y profesional. | SI
873 |  | BICICLETA ESTATICA MAGNETICA • Pintura electrostática. • 12 programas de entrenamiento 1 Manual. • 24 Niveles de resistencia. • 2 sistemas multiposición. • Biela de 160mm • Rodachinas para fácil desplazamiento. • Consola LCD: Tiempo - Distancia – Watt - Calorías - Pulsaciones. • Manubrio escualizable para una postura ergonómica. • Galápago en espuma de alta densidad, ajustable en altura y distancia. • Peso máximo de usuario 120 Kg • Medidas. Largo.107cm Ancho.57cm Alto.150cm. • Conexion a 110 voltios • Uso institucional. | SI
874 |  | BANDA TROTADORA XEBEX • Trotadora profesional Mecanica, • Pintura Electrostática, • Estructura en acero de alta resistencia, chasis curvo, paneles en póliuretano reforzado, rodamientos de alta durabilidad. • Monitor: tiempo, distancia, calorias. • Ruedas para facil translado, niveladores de piso. • Mayor consumo de calorias. • Ahorro de energía. • Mejora tecnica de carrera. • Uso profesional. | SI
875 |  | BANDA ROTADORA BLOIS • Pintura Electrostatica. • Motor AC: 4,0 HP. • Velocidad: 0,5 – 22km • Inclinacion: 0-18%. • Pantalla 7LED : Tiempo,Velocidad, • Distancia, Calorias, Ritmo Cardiaco,Body • Fat, MP3. Puerto Usb, Conector para • Audifonos. • Programas: 99 Pre-Establecidos • Peso Maximo de Usuario: 160 KG • Area Util: Largo 157cms, Ancho 53cms • Medidas: Largo 208cms, Ancho 87,8cms, Alto 142,5cm • Conexion a 110 voltios • Uso profesional | SI
SUBTOTAL ACTIVIDAD N. 09
876 | Adquirir Mobiliario requeridos en el servicio de formación profesional. | Sillas Neumáticas contacto permanente, espaldar alto sin brazos. Especificaciones técnicas según Guía de mobiliario 2017, páginas 33 a37. . VER ANEXOS | NO
877 |  | Mesa de trabajo de dos puestos, dos costados en H. Con Una gaveta portalibros, pintura sistema electrostático color elegido por la institución, fondo en formica con cantos, medidas aproximadas, 1,1 mts de largo x 0,60 cms ancho, fabricado en tablex de 30 mm, enchapada en Formica F8 color a elección balance en formica F6 blanco brillante para evitar pandeo y humedades, bordes con canto rigído plano de 2 mm termo fundido. | NO
878 |  | MESA RECTA DE 1,00 X 0,60 Superfcie de 1,00 x 0,60, fabricada en tablex de 30 mm, enchapada en formica F8 color a elección, balance en formica F6 blanco brillante para evitar pandeo y humedades, bordes con canto rígido plano de 2 mm termo fundido incluye pasacable en polipropileno. | NO
879 |  | Puesto de trabajo en L 150 cm x 150 cm, Superficie A de 150 cms x 60 cms, fabricada en tablex de 30 mm,enchapada en fórmica F8 color a elección , balance en formica F6 blanco brillante. | SI
880 |  | Mesa para sala de Juntas con sus respectivas sillas de seis puestos. Ficha técnica 18 del mobiliario del grupo de SO. | SI
881 |  | Estación de Trabajo: para uso de aprendices, instructores o funcionarios. Configuración Individual Lineal (Escritorio de superficie principal de 200 x 60cms , en aglomerado de MINIMO 30 mm de espesor enchapadas en formica F8 color a elegir, balance en contra cara canto pvc , con 3 pedestales en acero cold rolled tubular de espesor 1,2 sin pintar, Falderos en Lamina Collroled espesor de 0,9 mm, Niveladores Base en polipropileno diámetro 2" ,espigo en acero zincado | SI
882 |  | Juego de mesa cuadrada y sillas con apoya brazos para 4 puestos en aluminio de alta resistencia. Medidas de la mesa: 60x60x70 cms | SI
883 |  | Silla interlocutora con espaldar y asiento tapizado en paño, con dimensiones (alto 78 cm, frente 63 cm fondo 60 cm ) color por definir , según ficha técnica de la guía de mobiliario del SENA, VER ANEXOS Pag 22. | NO
884 |  | Vitrina con puerta corrediza metálica. Características: 1.Vitrina con puerta corrediza metálica. 2. Estructura metálica, esmmaltada al horno. 3. Dos puertas con vidrio de 4 m. 4. Tres entrepaños de vidrio de 4 mm. 5. Cerradura y tiradores de lujo. 6. Medidas aproximadas: Alto: 155 cm, ancho: 90 cm, profundidad: 38 cm. | SI
885 |  | Tablero acrilico grande de 2,40 mts x 1,20 mts en MDF de 12 mm y formica blanca brillante | NO
886 |  | Gabinete para la vidriería con llave. Caracterpisticas: 1. Chapa especial para ambientes de laboratorio. 2. Doble fondo con 11/2" de vacío de aire. 3. El cuerpo exterior en lámina de acero Cal. 20 recubierto con pintura electrostática. 4. Bisagras de libro a todo lo largo de la puerta. 5. Resistente a ácidos y altas temperaturas. 6, De 5 divisiones, pisos tablilla acticities en el armario 7. Dimensiones mínimas: Alto 160 cm, Ancho: 70 cm , Profundidad: 50 cm. 8, Puerta y cuerpo del gabinete 1.0mm espesor de alta calidad hoja de acero laminado en frío, con pintura electrostática, resistente al ácido, humedad, óxido, larga vida y otras ventajas , Y la puerta de arriba y abajo, la puerta con incrustaciones de cristal, transparente, aspecto elegante | SI
887 |  | GABINETE EN ACERO INOXIDABLE 1,2m x 0,8m x 1,8m. Lámina calibre 18 inox 304. Con patas niveladoras, con 5 entrepaños movibles. | SI
888 |  | MESA EN ACERO INOXIDABLE 1,8 m X 0,8 m x 0,9m | SI
889 |  | Aire Acondicionado Tipo Cassette: Capacidad Mínima 36000 BTU Voltaje: 220 V Tipo: Cassette 4 vias, Tecnología COMPRESOR INVERTER. Regrigerante: R-410A, Incluye: CODENSADORA, MANEJADORA, PANEL FRONTAL y CONTROL REMOTO. Control individual de los deflectores Esquinas del panel frontal desmontables Bomba de condensado (altura de bombeo hasta 75cm) Ajuste de velocidad del ventilador por altura Funcion bomba de calor y Autodiagnostico. Instalación en Sitio. | SI
890 |  | Aire Acondicionado Tipo Pared: Potencia de Enfiamiento mínima: 24000 BTU. Técnología de Enfriamiento: Dual Inverter Compressor. Filto de Polvo 3pm,Filtro Virus y Alergenos. REFRIGERANTE: R410 Incluye :CODENSADORA,MANEJADORA, PANEL FRONTAL y CONTROL REMOTO. Instalación en Sitio. | SI
891 |  | Ventilador de techo 3 Aspas: Votale 110 V. Potencia mínima 110 W. Tipo de Control: Control de Pared con variador de Velocidades Motor Reversible Potencia de Flujo: 9350 c fm | NO
892 | Valla Publicitaria | Valla Publicitaria | NO