## Anexo No. 11
ANEXO No. 11. OFERTA ECONÓMICA
SUMINISTRO E INSTALACIÓN DE PANELES SOLARES: SOLUCIONES INDIVIDUALES PARA VIVIENDAS EN EL SECTOR RURAL DE LOS MUNICIPIOS PDET DEL NORTE Y NORDESTE ANTIOQUEÑO ANTIOQUIA
PRESUPUESTO GENERAL DE OBRAS
SISTEMA SOLAR FOTOVOLTAICO AISLADO INDIVIDUAL
ÍTEM | ACTIVIDAD | UNIDAD | CANTIDAD | COSTO UNITARIO |  |  |  | VALOR UNITARIO | VALOR TOTAL
|  |  |  | MATERIAL | M. OBRA | EQUIPO & HERRAMIENTAS | TRANSPORTE
1 | SUMINISTRAR, TRANSPORTAR E INSTALAR 2 (DOS) MÓDULOS SOLARES FOTOVOLTAICOS MONO PERC 455 W N=19% +5%. GARANTÍA DE PRODUCCIÓN A 12 AÑOS DEL 90% Y DEL 80% A 25 AÑOS, TEMPERATURA DE TRABAJO DE -40°C +80 °C, IEC61205. CERTIFICACIÓN DE CONFORMIDAD DE PRODUCTO INTERNACIONAL | un | 214
2 | SUMINISTRAR, TRANSPORTAR E INSTALAR ESTRUCTURA DE SOPORTE DE PANELES. INCLUYE POSTE FIBRA DE VIDRIO CAPACIDAD DE 510Kgf, ALTURA DE 4m, INCLUYE BASE EN ÁNGULO Y CIMENTACIÓN EN CONCRETO | un | 214
3 | SUMINISTRAR, TRANSPORTAR E INSTALAR BATERÍA DE IÓN - LITIO TIPO FOSFATO DE HIERRO (LIFEPO4) DE CICLO PROFUNDO DE 150AH - 25,6 VDC - 6.000 CICLOS AL 80% DOD. | un | 214
4 | SUMINISTRAR, TRANSPORTAR E INSTALAR INVERSOR CARGADOR SINUSOIDAL DE ONDA PURA, DE POTENCIA 1000W, 24 VDC/120V. | un | 214
5 | SUMINISTRAR, TRANSPORTAR E INSTALAR GABINETE EN LÁMINA GALVANIZADA, ACCESORIOS, CONEXIONADO, CABLEADO, CANALIZACIÓN, FIJACIÓN Y PROTECCIONES ELÉCTRICAS, PARA ALOJAMIENTO DE EQUIPOS Y ACCESORIOS, TIPO INTERIOR. | un | 214
6 | SUMINISTRAR, TRANSPORTAR E INSTALAR MEDIDOR PREPAGO MONOFÁSICO BIFILAR 5 (80) A, 120 V, CALIBRADO. SISTEMA DE GESTIÓN DE RECAUDO, INCLUYE EQUIPOS DE COMUNICACIÓN OFFLINE. (ESTE ITEM DEPENDE DE EN LA DEFINICION DEL SISTEMA DE MEDICION DE ENERGIA) | un | 214
7 | SUMINISTRAR, TRANSPORTAR E INSTALAR SISTEMA DE PUESTA A TIERRA PARA MASTIL CON VARILLA DE COBRE 2,4M X 5/8", BAJANTE EN ALAMBRE DESNUDO COBRE No. 2, CON TERMINALES EN COBRE Y TORNILLO DE FIJACIÓN Y TRATAMIENTO DE SUELOS (SI SE REQUIERE). | un | 214
8 | SUMINISTRAR, TRANSPORTAR E INSTALAR LAS REDES INTERNAS QUE INCLUYAN CINCO SALIDAS DE ALUMBRADO Y CINCO TOMACORRIENTES. SE CONSIDERA IMPLEMENTACIÓN DE HASTA 20 METROS DE TUBERÍA EMT DE 3/4" Y HASTA 80 MTS DE ALAMBRE AWG No. 12 | un | 214
9 | REPLANTEO DE OBRA | un
COSTOS DIRECTOS
Administración
Imprevistos
Utilidad
IVA sobre Utilidad | [7 empty] | 19%
COSTOS INDIRECTOS CONTRATISTA
Capacitación
COSTO TOTAL PROYECTO