## Anexo 7 Desglose of. económica
PRESUPUESTO GENERAL OBRAS
ITEM | DESCRIPCIÓN | UNIDAD | CANT. | VLR. UNIT. | VLR./TOTAL
A | MEJORAMIENTO DE VÍA PAVIMENTO RÍGIDO MR40 - ALCANTARILLADO | CRA 4ª ENTRE CALLES 5ª Y 6ª
1 | PRELIMINARES
1.1 | ROCERÍA Y LIMPIEZA | M2 | 270
1.2 | LOCALIZACIÓN Y REPLANTEO VÍAS URBANAS | M2 | 270
1.3 | CAMPAMENTO E INSTALACIONES PROVISIONALES | UND | 1
1.4 | CERRAMIENTO TELA FIB.TEJIDA H=2.10M-SINB | ML | 125
SUB TOTAL
2 ESTRUCTURA - ESTABILIZACIÓN
2.1 | CONFIGURACIÓN Y NIVELACION TERRENO | M2 | 255.1
2.2 | EXCAVACIÓN A MAQUINA(CAJEO) [SR] | M3 | 89.29
2.3 | CONFORM. COMPACT. SUBBASE CBR=95% URBANA | M2 | 255.1
2.4 | MEJORAMIENTO DE SUBBASE MATERIAL IMPORTADO | M3 | 19.13
2.5 | SUMINISTRO E INSTALACIÓN EMULSION ANIÓNICA POLIMÉRICA SOILTECH MKII | M3 | 38.27
ESTABILIZACIÓN CAPA TRATADA DE ESPESOR E=30CM, INCLUYE APLICACIÓN
2.6 | ACARREO MATERIAL PETREO.VOL.COMPACT | M3K | 38.27
SUB TOTAL
3 VÍA CONCRETO PREMEZCLADO 3500 PSI Y ANDEN 3000 PSI
3.1 | DEMOLICIÓN DE ANDEN E=0.10 | M2 | 13
3.2 | EXCAVACIÓN EN CONGLOMERADO BAJO CUALQUIER GRADO DE HUMEDAD DE 0 A 2; |  | 11.1
INCLUYE MANO DE OBRA Y HERRAMIENTAS ANDEN
3.3 | RELLENO ROCAMUERTA COMPACT-RANA | M3 | 11.16
M3
3.4 | RETIRO DE ESCOMBROS Y MATERIAL DE EXCAVACION CON CARGUE EN VOLQUETA A | M3 | 70.16
MANO HASTA 15 KM - INCLUYE ACARREO. (MAYOR O IGUAL DE
5 M3)
3.5 | ANDEN CONCRETO 10CM 3000 PSI 15X30 | M2 | 111.4
3.6 | MALLA ELECTROSOLDADA 4MM C/15X15 | KG | 145.86
3.7 | SARDINEL 15x30 CM 3000 PSI | M3 | 4.92
3.8 | PAV.CONCRET. PREMEZCLADO MR 40 INCLUYE ACELERANTE | M3 | 51.02
3.9 | ACERO REFUERZO Fy=4200 kg/cm2 | KG | 230
4 4,1 | ALCANTARILLADO SERVICIOS PRELIMINARES
4.2 | SEÑALES Y PROTECCIONES
4.3 | CAMPAMENTO E INSTALACIONES PROVISIONALES | GBL | 1
4.4 | LOCALIZACIÓN Y REPLANTEO (INCLUYE PLANO RECORD) | GBL | 1
4.5 | BARRICADAS | UND | 1
4.6 | BARRERAS DE CINTAS PLÁSTICAS REFLECTIVAS | ML | 100
SUB TOTAL
5 ROTURA DE PAVIMENTOS Y ANDENES
5.1 | ROTURA DE CALZADA EN CONCRETO, ESPESOR MEDIO DE 0,25 M | M3 | 0.6
5.2 | ROTURA DE ANDEN EN CONCRETO DE 10 CM DE ESPESOR | M2 | 2
5.3 | CORTE DE PAVIMENTO CON CORTADORA Y DISCO DIAMANTADO | ML | 5
SUB TOTAL
6 EXCAVACIÓN
6.1 | EXCAVACIÓN EN CONGLOMERADO BAJO CUALQUIER GRADO DE HUMEDAD DE 0 A 2; INCLUYE MANO DE OBRA Y HERRAMIENTAS. | M3 | 73
SUB TOTAL
7 7,1 | RELLENOS
| RELLENO TIPO 1. RELLENO CON MATERIAL DE PRÉSTAMO TRITURADO 3/4" PARA CIMENTACIÓN DE TUBERÍA | M3 | 5.84
7.2 | RELLENO TIPO 2A. RELLENO CON MATERIAL DE PRESTAMO (MATERIAL GRANULAR) COMPACTADO CON EQUIPO (INCLUYE ALQUILER DEL EQUIPO). | M3 | 30
7.3 | RELLENO TIPO 2B. RELLENO CON MATERIAL DE PRESTAMO (MATERIAL GRANULAR) COMPACTADO CON EQUIPO (INCLUYE ALQUILER DEL EQUIPO). | M3 | 3.09
7.4 | RELLENO TIPO 3. RELLENO CON MATERIAL SELECCIONADO DE LA EXCAVACION | M3 | 30.66
COMPACTADO CON EQUIPO. (INCLUYE EQUIPO)
7.5 | RELLENO TIPO 5. RELLENO CON MATERIAL DE BASE COMPACTADO AL | M3 | 3.5
100% DEL PROCTOR MODIFICADO (INCLUYE MAQUINARIA Y PRUEBAS DE CALIDAD)
SUB TOTAL
|  |  | UNIDAD | CANT. | VLR. UNIT. | VLR./TOTAL
8 8,1 | RETIRO DE SOBRANTES Y DISPOSICIÓN DE MATERIALES
| RETIRO DE ESCOMBROS Y MATERIAL DE EXCAVACION CON CARGUE EN VOLQUETA A |  | M3 | 60
MANO HASTA 15 KM - INCLUYE ACARREO. (MAYOR O IGUAL DE 5 M3)
SUB TOTAL
9 9,1 | OBRAS VARIAS Y MISCELÁNEOS
| EMBOQUILLAMIENTO TUBERIA MAYOR A 12" |  | UND | 1
9.2 | CAMARA DE CONCRETO TIPO B ALTURA MAXIMA DE 1,5 M, INCLUYE LA CORONA ( NO |  | UND | 2
INCLUYE TAPA, EXCAVACION Y RELLENO)
9.3 | CAJA DE INSPECCION CONCRETO 3000 PSI DE 0,60M X 0,60M X 0,10M HASTA |  | UND | 6
1,0M DE PROFUNDIDAD (INCLUYE TAPA)
SUB TOTAL
10 10,1 | INSTALACIÓN Y SUMINISTRO DE TUBERÍAS CON SUS RESPECTIVOS ACCESORIOS
| SUMINISTRO Y INSTALACION TUBERIA PVC ALCANTARILLADO DE Φ 160MM |  | ML | 36
| S8 NORMA ASTM F794 |  | ML
10.2 | SUMINISTRO Y INSTALACION TUBERIA PVC ALCANTARILLADO DE Φ 250MM |  |  | 32
S8 NORMA ASTM F794
10.3 | SUMINISTRO Y INSTALACION TUBERIA PVC ALCANTARILLADO DE Φ 315MM |  | ML | 25.05
S8 NORMA ASTM F794
10.4 | SUMINISTRO Y INSTALACION CODO 45 SANITARIO |  | ML | 6
10.5 | SUMINISTRO Y INSTALACION KIT SILLAS YEE 10"X 6" O 12"X6 (INCLUYE TODOS LOS |  | UND | 6
MATERIALES Y HERRAMIENTAS NECESARIAS
SUB TOTAL
11 11,1 | RECONSTRUCCION DE PAVIMIENTO Y ANDEN
| S.T.C PAVIMENTO DE ANDEN DE CONCRETO DE 2500 PSI, DE 10 CM DE ESPESOR. |  | M3 | 0.6
11.2 | RECONSTRUCCION DE ANDEN DE CONCRETO DE 2500 PSI, DE 10 CM DE ESPESOR |  |  | 2
11.3 | SUMIDERO DOBLE TIPO B |  | M2 UND | 2
SUB TOTAL
TOTAL COSTOS FIJOS A
B | MANTENIMIENTO PERIÓDICO EN 13 CUADRASUBICADAS EN EL SECTOR DE LA GALERÍA JOSÉ HILARIO LÓPEZ - DISTRITO ESPECIAL DE BUENAVENTURA : CRA. 8 ENTRE CALLES 1A Y 2, CRA. 8 ENTRE CALLES 1A Y 2 SUR, CALLE 2 SUR ENTRE CALLE 1A SUR Y CRA. 8, CARRERA 9 ENTRE CALLE 2 Y CALLE 4, CALLE 2 SUR ENTRE CRA. 8A Y CRA. 8B, CRA. 8B ENTRE CALLES 1 Y 1ª, CALLE 1 ENTRE CRA 8B Y CRA 9, CRA. 9 ENTRE CALLES 1 SUR Y 2 SUR, CALLE 2 SUR ENTRE CRA. 9 Y CALLE 1 SUR, CRA. 9 ENTRE CALLE 1A Y CALLE 2 SUR, CALLE 1A ENTRE CRAS. 9 Y 10, CRA. 9 ENTRES CALLES 1A Y 2, CALLE 1ª ENTRE CARRERAS 8 Y 9.
ITEM | DESCRIPCIÓN |  | UNIDAD | CANT. | VLR. UNIT. | V/TOTAL
12 | PRELIMINARES
12.1 | LOCALIZACIÓN, REPLANTEO Y REPLANTEO MEDICIÓN DE DAÑOS |  | M2 | 5666.71
12.2 | LIMPIEZA DE DAÑOS Y SUPERFICIES DESGASTADAS. |  | M2 | 5666.71
12.3 | SEÑALIZACIÓN VIAL PREVENTIVA |  | UND | 1
12.4 | CAMPAMENTO E INSTALACIONES PROVISIONALES |  | UND | 1
SUB TOTAL
13 MA | NTENIMIENTO SOSTENIBLE RUTINARIO Y/O PERIÓDICO DE LAS VÍAS URBANAS
13.1 | MEZCLA EN FRIO RELLENO DE SUPERFICIE DE MANTENIMIENTO CAPA RODADURA Y |  | M3 | 71.03
APLICACIÓN
SUB TOTAL
TOTAL COSTOS FIJOS B
TOTAL COSTOS A+B
|  | ADMINISTRACIÓN | 15.14%
|  | IMPREVISTOS | 5.00%
|  | UTILIDAD | 10.00%
|  | AIU | 30.14%
TOTAL COSTOS
TOTAL