## ANEXO 7
“PAVIMENTACIÓN DE VIAS URBANAS EN EL MUNICIPIO DE PRADO DEPARTAMENTO DEL TOLIMA”
ANEXO 7 Desglose de la oferta económica
CÓDIGO | DESCRIPCIÓN | UNIDAD | CANTIDAD | PRECIO (Pesos) | TOTAL (Peso)
1. | PRELIMINARES
1.1 | Demol Pavimento Rigido E<0.21M | M2 | 1,593.40
1.2 | Desmonte de adoquines | M2 | 656.60
1.3 | Demolición anden | M2 | 243.00
1.4 | Demolición sardinel | M | 187.00
1.5 | Demolición manual de cuneta en concreto | M | 138.20
1.6 | Retiro de material sobrante proveniente de las demoliciones cargue mecánico | M3 | 412.10
1.7 | Localización y replanteo para pavimentación de vías (3 líneas, 3 instancias) | M | 730.00
1.8 | Cerramiento provisional con guadua y tela de cerramiento h=2 m | M | 1,697.60
2. | EXCAVACIONES Y LLENOS
2.1 | Excavación en conglomerado seco de 0 - 2 m manual | M3 | 2582.4
2.2 | Sub-base granular | M3 | 545.6
2.3 | Afirmado compactado e = 0.10 m manual | M2 | 2904.3
2.4 | Transporte material (corte, sub-base, base, afirmado, Petreos, arenas, etc) | M3 | 1086.8
2.5 | Retiro de material sobrante proveniente de las excavaciones cargue mecánico | M3 | 3098.9
3. | PAVIMENTO RIGIDO, SARDINELES, ANDENES Y ACEROS
3.1 | Pavimento en concreto 27,6 Mpa (4000 psi) en obra, e = 0,19 m, incluye refuerzo, corte con disco y sello de juntas | M2 | 4,364.40
3.3 | Anden en concreto de 20,7 Mpa (3.000 psi) e = 0,08 m | M2 | 2,830.20
3.4 | Adoquín peatonal de concreto | M2 | 74.00
3.5 | Rampa en concreto 20,7 mpa (3,000 psi) e = 0,12 | M2 | 47.20
3.6 | Acero Fy = 60.000 psi d>1/4" | Kg | 9,905.90
4. | SEÑALIZACION Y ZONAS VERDES
4.1 | Señal vertical de 0,60 m (con cinta reflectiva) | Un | 42.00
4.2 | Líneas de demarcación vial pintura en frio | M | 730.00
4.3 | Marcas viales | M2 | 179.50
4.4 | Empradización con prado trenza | M2 | 1,390.10
5. | OBRAS DE DRENAJE VIAL
5.5 | Sumidero doble reja en concreto 24,5 mpa | Un | 18.00
5.6 | Tapa en concreto reforzado de 20,7 mpa par cámara de inspección d = 0,60 m, incluye aro base y aro tapa | Un | 10.00
5.8 | Base y cañuela para cámara de inspección d = 1,20 m en concreto de 20,7 mpa | Un | 10.00
TOTAL COSTOS DIRECTO
|  | ADMINISTRACION |  | 18%
|  | IMPREVISTOS |  | 3%
|  | UTILIDAD |  | 5%
SUBTOTAL OBRA CON AIU
PMA
PMT
VALOR TOTAL DEL PROYECTO