## Hoja1
PROYECTOS DE REACTIVACION ECONOMICA , AMBIENTAL Y FORESTAL
REPÚBLICA DE COLOMBIA
DEPARTAMENTO DE CÓRDOBA
MUNICIPIO DE VALENCIA
PROYECTOS DE REACTIVACION ECONOMICA , AMBIENTAL Y FORESTAL
FORTALECIMIENTO DE LA CADENA PRODUCTIVA DE LA PAPAYA EN EL MUNICIPIO DE VALENCIA - CÓRDOBA
ITEM | CONDICIONES ORIGINALES
| ITEM DE PAGO | UND | CANTIDAD | VALOR UNITARIO | VALOR TOTAL
1 | PRELIMINARES
1.1 | Localización, trazado y replanteo incluye equipo de precisión | m2 | 731.86
1.2 | Demolición de Edificación | m2 | 319.08
1.3 | Descapote | m3 | 146.37
2 | EXCAVACIÓN
2.1 | Excavación Manual para zapatas | m3 | 32.4
2.2 | Excavación Manual para vigas de cimentación | m3 | 23.95
3 | CIMENTACIONES
3.1 | Material de relleno para cimentaciones, compactado >95% PM | m3 | 9.03
3.2 | Solado en Concreto de 2000 PSI para Zapatas. E:0.05m | m3 | 0.9
3.3 | Zapata de Concretos de 3000 PSI | m3 | 9.07
3.4 | Vigas de cimientos en Concreto de 3000 PSI 0.20 x 0.20 | m3 | 1.92
3.5 | Vigas de cimientos en Concreto de 3000 PSI 0.25 x 0.20 | m3 | 5.93
3.6 | Acero de refuerzo Fy=4200 Kg/cm2 | Kg | 1122.5
3.7 | Sobrecimiento en bloque Macizo acostado, repellado e impermeabilizado | ml | 67.99
4 | ESTRUCTURA
4.1 | concreto 3000psi columnas circulares d=25cm 4@ 1/2" e= 3/8" @ 0.10 en extremos | m3 | 1.9
4.2 | concreto 3000 psi columnas confinadas a 0.25 x0.25 4@ 1/2" - e 3/8" @ 0,10 en extremos | m3 | 5.33
4.3 | concreto 3000 psi columnas confinadas b 0.20 x0.15 4@ 1/2" - e 1/4" @ 0,10 en extremos | m3 | 1.44
4.4 | concreto 3000 psi viga confinamiento a 0.25x0.15 4@ 1/2" - e 3/8" @ 0.15 | m3 | 2.29
4.5 | concreto 3000 psi viga confinamiento b 0.20x0.15 4@ 1/2" - e 1/4" @ 0.15 | m3 | 1.76
4.6 | concreto 3000 psi viga bordillo 0.20x0.15 4@ 1/2" - e 3/8" @ 0.15 | m3 | 0.38
4.7 | Acero de refuerzo Fy=4200 Kg/cm2 | Kg | 1318.88
5 | PLACA DE ENTREPISO
5.1 | PLACA DE ENTREPISO, Concreto 3000PSI, e: 0.15m | m2 | 60
6 | MAMPOSTERIA
6.1 | MUROS EN BLOQUE No 4 | m2 | 358.2
7 | CONTRAPLACA
7.1 | ALISADO DE PISO, mortero 2000 PSI | m2 | 305.8
7.2 | PLACA DE CONTRAPISO, concreto 3000PSI, e=0.15m | m2 | 422.84
7.3 | RELLENO MATERIAL SELECCIONADO e=0.20m | m3 | 84.57
8 | CUBIERTA
8.1 | Cubierta en teja arquitectonica trapezoidal Termoacustica Planta , incluye estructura de soporte | m2 | 131.22
8.2 | Cubierta en teja arquitectonica trapezoidal Termoacustica Oficinas, incluye estructura de soporte | m2 | 105.5
9 | HIDROSANITARIO
9.1 | CAJA DE INSPECCION, 0.60x0.60m, incluye tapa | un | 2
9.2 | TUBERIA SANITARIA DE 4" | ml | 47.83
9.3 | TUBERIA SANITARIA DE 3" | ml | 33.46
9.4 | TUBERIA SANITARIA DE 2" | ml | 60.24
9.5 | TUBERIA SUMINISTRO 1" | ml | 47.06
9.6 | TUBERIA SUMINISTRO 3/4" | ml | 74.19
9.7 | TUBERIA SUMINISTRO 1/2" DE 21 RDE | ml | 7.75
9.8 | Sanitarios de tanque | un | 3
9.9 | Lavamanos empotrado | un | 3
9.1 | Lavaplatos con griferia | un | 1
9.11 | ducha | un | 1
9.12 | Rejilla sifón 10 cm | un | 5
9.13 | Registro | un | 5
9.14 | Griferia vertical acero Inoxidable | un | 1
9.15 | Canal de lamina galvanizada cal. 26 | ml | 52.77
9.16 | Puntos de agua fria | un | 12
9.17 | Trampa de grasas | un | 2
9.18 | Excavacion trampas de grasa y cajas de inspeccion | m3 | 3.98
10 | COCINA
10.1 | Meson en acero inoxidable Cocina | m2 | 1.74
10.2 | FILOS MESON | ml | 6.28
11 | ACABADOS
11.1 | PAÑETE MUROS | m2 | 716.4
11.2 | FILOS MUROS | ml | 405.2
11.3 | ESTUCO Y PINTURA IMPERMEABILIZANTE 2 MANOS | m2 | 484.86
11.4 | ENCHAPE CERAMICO 56.6x56.6, color Marfil PISO | m2 | 167.6
11.5 | Meson superboard acabado estuco y pintura impermeabilizante 2 manos Recepción | m2 | 1.71
12 | ELECTRICO
12.1 | tomacorrientes monofasico | un | 11
12.2 | Tablero de Circuitos | un | 1
12.3 | Salida iluminacion panel led | un | 12
12.4 | Luminaria sencilla LED | un | 18
12.5 | Interruptor Doble | un | 4
12.6 | Interrruptor sencillo | un | 16
12.7 | tomacorrientes GFCI | un | 4
12.8 | tomacorrientes trifasico | un | 7
13 | CARPINTERIA METALICA
13.1 | Ventaneria 2,0m * 1,22m | m2 | 12.2
13.2 | Ventaneria 1,5m * 1,22m | m2 | 20.13
13.3 | Ventaneria 1,0m * 1,22m | m2 | 1.22
13.4 | Ventaneria 0,5m * 0,5m | m2 | 0.5
13.5 | Puerta P1 0.90x2.22m | m2 | 11.99
13.6 | Puerta P2 0.70x2.22m | m2 | 4.66
13.7 | Puerta P3 1.80x2.22m | m2 | 7.99
13.8 | Cerraduras de seguridad (Puerta metálica) | un | 3
13.9 | Cerradura Tipo palanca | un | 8
14 | MOVIMIENTO DE TIERRAS
14.1 | EXCAVACIONES
14.1.1 | Excavación mecánica de la explanación sin clasificar, incluye transporte | m3 | 118.46
14.1.2 | Conformación de calzada | m2 | 394.85
14.2 | RELLENOS
14.2.1 | Suministro, extendida y compactación de material de subbase granular Clase C. (Estructura del pavimento, bordillo) | m3 | 59.23
15 | ESTRUCTURA PAVIMENTO
15.1 | Losa de concreto MR=41 (Suministro, Formaleteado, Colocación y Acabado) | m3 | 71.1
15.2 | Carcamo en concreto 3000 PSI | ml | 87.7
15.3 | Afirmado e=0.15m | m3 | 11.83
15.4 | Acero de refuerzo Fy=4200 Kg/cm2 | Kg | 1214.4796
16 | PUERTA VEHICULAR
16.1 | Puerta vehicular en malla eslabonada con acero galvanizado, 7.00x3.00m | un | 1
17 | SELLAMIENTO DE POZO
17.1 | Bombeo de agua | m3 | 21.05
17.2 | Placa de concreto impermeabilizante superior e:0.50m | m3 | 1.57
17.3 | RELLENO MATERIAL SELECCIONADO | m3 | 28.9
18 | SIST. AGUA PLANTA
18.1 | Suministro y montaje de tanques de almacenamiento en fibra de vidrio con capacidad de 10.000 lts. | un | 2
18.2 | Suministro y montaje de sistema hidroflo 1/2 HP, 24lt | un | 1
18.3 | CONCRETO 3000 PSI PLACA TANQUES e:40cm | m3 | 6.7
18.4 | Acero de refuerzo Fy=4200 Kg/cm2 | kg | 2933
19 | LIMPIEZA
19.1 | Limpieza | global | 1
20 | MUROS VECINOS
20.1 | EXCAVACION MANUAL PARA CIMENTACION MURO VECINO | m3 | 3.15
20.2 | CONCRETO CICLOPEO DE 0,30 m x 0,30 m PARA CIMENTACION | m3 | 1.89
20.3 | CONCRETO 3000 PSI VIGA DE CIMENTACION 0.20x0.20 4@ 3/8" E= 3/8" @ 0.15 | m3 | 0.84
20.4 | Acero de refuerzo Fy=4200 Kg/cm2 | kg | 53.07
20.5 | CONCRETO 3000 PSI COLUMNETAS CONFINADAS A 0.25 X0.25 4@ 1/2" - E 3/8" @ 0,10 EN EXTREMOS DE 2,50 M DE ALTO CADA 3,00 M | m3 | 1.09
20.6 | ACERO DE REFUERZO Fy 4200 Kg/cm2 PARA VIGA DE CIMENTACION | kg | 115.09
20.7 | MURO EN BLOQUE EN CONCRETO LISO 15 x 20 x 40 cm | m2 | 48.13
20.8 | PAÑETE MURO PERIMETRAL VECINOS (UNA CARA) | m2 | 48.13
20.9 | CERRAMIENTO PERIMETRAL EN MALLA ESLABONADA Y TUBO CALIBRE 16 DE 2,70 m H= 1,50 m | ml | 38.76
21 | SERVICIOS
21.1 | Conexión de servicios (energía, agua y alcantarillado) | global | 1
21.2 | Certificación RETIE | global | 1
22 | CUARTO FRIO
22.1 | Servicio de montaje e instalación de cuarto frio | global | 1
VALOR COSTOS DIRECTOS
| AIU | 0% | ADMON | 0%
|  |  | IMPREVISTOS | 0%
|  |  | UTILIDAD | 0%
|  |  | IVA/ UTILIDAD | 19%
COSTO INDIRECTO
COSTO TOTAL PROYECTO
BIOSEGURIDAD
COSTO TOTAL EJECUCIÓN DE OBRA CENTRO DE ACOPIO CON BIOSEGURIDAD
Nombre del Proponente: | _______________________________________________________________________________________________________________________________
Nombre Representante Legal: | _______________________________________________________________________________________________________________________________
Documento de Indentidad: | _______________________________________________________________________________________________________________________________
Firma: | _______________________________________________________________________________________________________________________________
Fecha: | _______________________________________________________________________________________________________________________________
Nota 1: Se informa que para facilidad de los proponentes el Fondo, publicará el Formato de Propuesta Económica en versión Excel, no obstante, es necesario aclarar que el proponente solo deberá presentar el Formato de la Propuesta Económica en versión PDF, ya que la evaluación que la entidad realiza, será respecto del contenido del formato cargado en PDF, en el formato oficial establecido y publicado para el presente proceso. Nota: 2: El valor de la propuesta económica debe presentarse en pesos colombianos, y en números enteros, aplicando la siguiente regla: el proponente deberá aproximar al peso, ya sea por exceso, si la suma es igual o mayor a 0.51, o por defecto, si la suma es menor o igual a 0.50. En caso de no presentarse en números enteros el Comité Evaluador, realizará la aproximación teniendo en cuenta los criterios antes señalados. Nota 3: El porcentaje (%) del AIU, entendido como la suma del porcentaje de la Administración, los Imprevistos y la Utilidad, no podrá superar el 32,04% indicado en el Anexo "Formulario de Presupuesto Oficial". En caso de que en el AIU existan diferencias de números entre los valores y los porcentajes debido a los decimales, regirán los porcentajes.