## Vivero Alta Montaña
ANEXO No. 13 PROPUESTA ECONÓMICA Como representante legal de____________________, manifiesto que conforme la propuesta económica por concepto de valor a cobrar como remuneración del Contrato por la Operación, en caso de que nos sea adjudicado el contrato, de conformidad con lo establecido en los términos de la invitación. I. valores unitarios ofertados corresponden al montaje de UN (1) Vivero, al final debe ofertar su valor por ONCE (11) VIVEROS.
MÓDULOS O NAVES DE INVERNADERO
(06) Seis módulos o naves de invernadero para producción de frailejón y de especies nativas de bosque altoandino (Distribuidas de la siguiente manera – 06 naves de invernadero tubular de 7 x 30 m (210 m2), en tubos galvanizados de 2", 1 1/2" y " ¾” , cubierta y cortinas laterales, frontales y posterior en plástico calibre 7 - 8.
Se debe garantizar que los materiales e insumos suministrados permitan la correcta instalación y funcionamiento de la nave y su resistencia a (factores climatológicos como fuertes vientos y temperatura) los elementos a continuación son una guía para la instalación de las estructuras.
ITEM | DESCRIPCION | UND | CANT | Valor Unitario IVA incluido | Valor Total IVA incluido
1 | Mixto para fundición de dados de concreto | M3 | 1 |  | 0
2 | Cemento para fundición de dados de concreto y anclajes | BLT | 10 |  | 0
3 | Columnas o Parales internos de 2.40 mts libres, con 0.60 mts. (fundido en concreto o dado prefabricado) bajo el nivel de suelo, ubicadas perimetralmente con (Carevaca o estructura en Y) en tubería galvanizada de 2 pulgadas calibre 80 con intervalos de 3.75 mts | UND | 108 |  | 0
4 | Conectores para cercha en tubería galvanizada de 1 ½ pulgadas entre columnas o parales de 3.74 mts con su respectivo ensamble. | UND | 96 |  | 0
5 | Anclajes o tensores en varilla o tornillo de ½ con dados de concreto bajo el nivel de suelo. | UN | 132 |  | 0
6 | Cerchas en arco con ventana de aire, luces de 7 metros en tubería de 1 ½ calibre 80 | UND | 54 |  | 0
7 | Puertas de 2x 2 mts en tubería de ¾ calibre 59 con rieles | UND | 3 |  | 0
8 | Tubería Galvanizada de 1 ½ calibre 80 x 6 metros | UND | 3 |  | 0
9 | Tornillos de 2 ½ pulgadas para fijación de parales | UND | 150 |  | 0
10 | Tornillo de 4 pulgadas para fijación de puertas y rieles | UND | 60 |  | 0
11 | Tornillos (3/16) de 2 pulgadas de diferentes medidas | UND | 90 |  | 0
12 | Tornillos bastones de ¼ x 2 pulgadas | UND | 390 |  | 0
13 | Guaya GX de 1/8 para cubiertas, riostras, canales, fijación de tiras, poli sombra, cerramientos | MTS | 3000 |  | 0
14 | Guaya GX de 3/16 para templete | MTS | 1200 |  | 0
15 | Perros para fijación de guayas de ¼ tipo pesado | UND | 120 |  | 0
16 | Alambre Galvanizado Calibre 10 | KILO | 6 |  | 0
17 | Poleas para el manejo de poli sombra | UND | 90 |  | 0
18 | Parales para divisiones en 1 ½ “ de 4 a 5 mts | UND | 12 |  | 0
19 | Gancho 50/19 para P6 caja x 5.000 ganchos | UND | 5 |  | 0
20 | Poleas de ¾ y alambre Nº 8 para manejo de poli sombra 2 | UND | 120 |  | 0
21 | Plástico para canales calibre 10 de 0.80 ( 6 canales de 150 mts) | ROLLO | 8 |  | 0
22 | Plástico para cubiertas y cerramientos calibre 7 –rollo de 60 mts 7x4x60 | ROLLO | 10 |  | 0
23 | Poli sombra densidad 65% rollo x 100 mts* 8 mts de ancho | MTS | 4 |  | 0
24 | Poli cien Nº4 rollo x 300 mts | UND | 8 |  | 0
TOTAL MÓDULOS O NAVES DE INVERNADERO CON IVA INCLUIDO |  |  |  | 0
ESTRUCTURA INTERNA AREA DE GERMINACION (LAS 09 CAMAS DE GERMINACION, SE DEBE GARANTIZAR QUE LOS MATERIALES E INUMOS SUMINISTRADOS PERMITAN LA CORRECTA INSTALACION Y FUNCIONAMIENTO). SE DEBE PREVEER, QUE EL MATERIAL PARA LA INSTALACION NO UTILICE ASBESTO-.
ITEM | DESCRIPCION | UND | CANT | Valor Unitario IVA incluido | Valor Total IVA incluido
25 | Dados en concreto para soportes de baldes de germinación | UNDS | 90 |  | 0
26 | Soportes para baldes plásticos en tubería galvanizada calibre 80. De 0.90 de alto x 1mts de ancho y 30 cm bajo tierra | UNDS | 45 |  | 0
27 | Baldes de germinación o enraizamiento de acuerdo a las especificaciones 1m de ancho x 8 de largo con sus respectivas tapas en plástico de 8 milímetros con una garantía de 10 años. | UNDS | 9 |  | 0
TOTAL ESTRUCTURA INTERNA AREA DE GERMINACION CON IVA INCLUIDO |  |  |  | 0
ESTRUCTURA INTERNA - ERAS DE CRECIMIENTO
ITEM | DESCRIPCION | UND | CANT | Valor Unitario IVA incluido | Valor Total IVA incluido
28 | Estaca metálica de 50 cm para eras de crecimiento | UND | 384 |  | 0
29 | Guayas GX en dos líneas para estacas de nivelación en eras de crecimiento. | MTS | 500 |  | 0
TOTAL ESTRUCTURA INTERNA - ERAS DE CRECIMIENTO CON IVA INCLUIDO |  |  |  | 0
SISTEMA DE RIEGO (NEBULIZACION, ASPERSION – ZONA DE BOMBEO- TANQUES RESERVORIO DE AGUA).
El sistema de riego debe garantizar la cobertura para 5 naves tipo invernadero de 7 mts de ancho x 30 mts de largo con su correcta instalación y funcionamiento y además la instalación eléctrica de las electrobombas. (distribuidos de la siguiente manera; Riego por nebulización para 01 nave de invernadero que garantice la cobertura de 09 camas de germinación de (8mts de largo * 1 mts de ancho) y el riego para 4 naves de invernadero de 7 mts de ancho x 30 mts de largo, riego por aspersión para 48 eras de crecimiento de 1 mts de ancho x 8,6 metros de largo).
ITEM | DESCRIPCION | UND | CANT | Valor Unitario IVA incluido | Valor Total IVA incluido
30 | Nebulizadores antigüita ( 8 nebulizadores x cama) | UND | 72 |  | 0
31 | Aspersores anti helados + pesa antilit (para eras de crecimiento de 1mts de ancho x 8,6 mts de largo). 4 aspersores x era de crecimiento. | UND | 192 |  | 0
32 | Manguera de 16 mm X 400 mts | Rollo | 3 |  | 0
33 | Registros ½ | UND | 47 |  | 0
34 | Bujes de ½ a 16 mm | UND | 47 |  | 0
35 | Registros 1” en PVC | UND | 10 |  | 0
36 | Codo 16 mm | UND | 57 |  | 0
37 | Codo ½ pvc | UND | 57 |  | 0
38 | T de 1” PVC | UND | 57 |  | 0
39 | Buje 1 a ½ | UND | 57 |  | 0
40 | Terminal de 16 mm | UND | 57 |  | 0
41 | Tubo de ½” de 6 mts de longitud | UND | 20 |  | 0
42 | Tubo de 1” de 6 mts de longitud | UND | 20 |  | 0
43 | Codo de 1“ | UND | 10 |  | 0
44 | ¼ Limpiador para tubería | UND | 1 |  | 0
45 | 1/8 Soldadura para tubería PVC | UND | 1 |  | 0
46 | Rollos de teflón industrial | UND | 6 |  | 0
47 | Tubos de 2” PVC x 6 mts | UND | 15 |  | 0
48 | Manguera de 2” rollo x 100 mts | UND | 2 |  | 0
49 | Manguera de 1” rollo de 100 mts | UND | 1 |  | 0
50 | Tapón roscado 2” | UND | 6 |  | 0
51 | Uniones de 2” | UND | 15 |  | 0
53 | T” de 2” | UND | 10 |  | 0
54 | Bujes de 2” a 1” | UND | 4 |  | 0
55 | Tanques de 2000 litros (2 tanques para sistema de bombeo con hidroflow y 02 tanques para sistema de bombeo x gravedad) | UND | 2 |  | 0
56 | Breker 30 a 50 amperios | UND | 1 |  | 0
57 | Venturi + bomba 1 hp férti – riego | UND | 1 |  | 0
58 | Moto bomba de 2 hp ( isipre) | UND | 1 |  | 0
59 | Filtro grande con accesorios | UND | 2 |  | 0
60 | Kit de accesorios para tanque | UND | 1 |  | 0
61 | Kit de accesorios para bomba | UND | 1 |  | 0
62 | Cable encauchetado de 3 hilos * 10 mts | UND | 1 |  | 0
63 | Cable encauchetado 3 hilos * 12 mts | UND | 1 |  | 0
64 | Cheque de 2” Luise | UND | 1 |  | 0
65 | Válvulas de pie de 2” Luise | UND | 1 |  | 0
66 | Limatón o poste en madera de 3mts de largo | UND | 18 |  | 0
67 | Guaya gx de 1/8 | MTS | 700 |  | 0
68 | Anclajes y ajustes con dados de concreto | UND | 1 |  | 0
| TOTAL SISTEMA DE RIEGO (NEBULIZACION, ASPERSION – ZONA DE BOMBEO- TANQUES RESERVORIO DE AGUA) CON IVA INCLUIDO |  |  | 0
(A) TOTAL ESTRUCTURA EXTERNA CON IVA INCLUIDO |  |  |  | 0
MATERIALES E INSUMOS
ITEM | DESCRIPCIÓN | UND | CANT | Valor Unitario IVA incluido | Valor Total IVA incluido
69 | Caja Petri en vidrio de 10 cm de diámetro | UND | 300 |  | 0
70 | Algodón quirúrgico en rollo x 500 mts | UND | 2 |  | 0
71 | Lupa botánica de 10 x 20 mm | UND | 2 |  | 0
72 | Bolsa para vivero con fuelle de 35 x 22 cal 4 | UND | 15000 |  | 0
73 | Bolsa para vivero con fuelle de 18 x 15 cal 4 | UND | 15000 |  | 0
74 | Calibrador Pie Rey Vernier De Acero Inoxidable 6 Pulga 150 Mm | UND | 1 |  | 0
75 | Yodo agrícola x litro | UND | 5 |  | 0
76 | Regadera manual de 5 litros boquilla de 10 cm | UND | 1 |  | 0
77 | Fertilizante orgánico mineral líquido para aplicación al suelo mediante sistema de fertirriego (HUMIPLANT). | LITRO | 5 |  | 0
78 | Fertilizante ProGibb X 10 Gramos | UND | 50 |  | 0
79 | Etiqueta de plástico agrícola para rotular en viveros de 10 cm x 3 cm x 6 cm. | UND | 20 |  | 0
80 | Papel vinepel rollo x 500 mts | UND | 1 |  | 0
81 | Zaranda de 80 cm * 100 cm – Malla cal 15 – espesor 4.1mm | UND | 1 |  | 0
82 | Rollo de plástico negro | UND | 1 |  | 0
83 | Pinzas de relojero | UND | 2 |  | 0
84 | Fitotripen (Tricoderma) x 500 gramos para prevenir el hongo. | UND | 2 |  | 0
85 | Matababosa (Molusquicida) Cebo en trozos SB uso agrícola X 500 Gramos. | UND | 2 |  | 0
86 | Papel filtro pliego. | UND | 5 |  | 0
87 | Bomba de espalda Royal Cóndor (con boquilla de cono y de cortina) Capacidad: 20 L, Presión de Trabajo: 40 psi +/- 10% Peso Neto: 5,73 kg / 12,63 lb. | UND | 1 |  | 0
88 | Bandejas de germinación sin alveolos con tapa transparente. | UND | 15 |  | 0
89 | Bandejas de germinación de 28 ancho x 54 largo x 10 alto cm con capacidad para 72 cavidades. | UND | 50 |  | 0
90 | Estantería soporte para las bandejas de germinación | UND | 2 |  | 0
91 | Turba de coco en bulto * 50 kg | UND | 5 |  | 0
92 | Escalera Multipropósito + Plataforma 3.6 mt (Capacidad de carga Resistencia 150 kilos, Longitud 3.6 metros, Materiales Aluminio) | UND | 1 |  | 0
93 | Hoyadora con cabo | UND | 2 |  | 0
94 | Palín con cabo | UND | 2 |  | 0
95 | Pala redonda con cabo | UND | 2 |  | 0
100 | Carretilla antipinchazos metálica | UND | 2 |  | 0
102 | Arnés para trabajo en alturas | UND | 2 |  | 0
103 | Niveles metálicos de burbuja | UND | 1 |  | 0
104 | Línea de vida para arnés | UND | 2 |  | 0
| (B) TOTAL MATERIALES E INSUMOS CON IVA INCLUIDO |  |  | 0
SISTEMA MODULAR - LABORATORIO PREFABRICADO DE 20 PIES Características del Laboratorio Prefabricado
ITEM | DESCRIPCION | UND | CANT | Valor Unitario IVA incluido | Valor Total IVA incluido
105 | Puerta fierro con chapa de 80 cm x 2 mts | UND | 1 |  | 0
106 | Ventanas de aluminio de corredera con protección de 1 x 1 mt. | UND | 2 |  | 0
107 | Revestimiento de trupán 15 mm empastado y pintado color blanco Invierno | UND | 1 |  | 0
108 | Piso de linóleo alto tráfico imitación Piso Flotante | UND | 1 |  | 0
109 | Caja de distribución eléctrica de 4 o 6 circuitos trifásica trifilar | UND | 1 |  | 0
110 | Iluminación interna tipo led | UND | 2 |  | 0
111 | Caja derivación exterior | UND | 1 |  | 0
112 | Tomas dobles polarizados | UND | 2 |  | 0
113 | Estantería de aluminio simple con 6 compartimentos | UND | 1 |  | 0
114 | Pintura exterior Anticorrosivo y Esmalte Blanco | UND | 1 |  | 0
115 | Cielo Americano de 60 cm x 1,20 x 30 mm de espesor | UND | 1 |  | 0
116 | Mesas de trabajo para laboratorio con cajoneras y 2 sillas de oficina | UND | 2 |  | 0
( C) TOTAL SISTEMA MODULAR - LABORATORIO PREFABRICADO DE 20 PIES CON IVA INCLUIDO |  |  |  | 0
VALOR TOTAL UN (1) VIVERO ALTA MONTAÑA IVA INCLUIDO (A+B+C) |  |  |  | 0
CANTIDAD DE VIVEROS |  |  |  | 11
VALOR TOTAL 11 VIVEROS ALTA MONTAÑA IVA INCLUIDO |  |  |  | 0
* La entrega de insumos uy materiales para la adecuación de los 11 viveros de Alta Montaña se realizara en el sitio donde se encuentra cada uno de estos.

## 4 Viveros
II. Valores unitarios ofertados corresponden al montaje de UN (1) Vivero en San Andrés y Providencia, al final debe ofertar su valor por CUATRO (4) VIVEROS.
MÓDULOS O NAVES DE INVERNADERO
(02) Dos módulos o naves de invernadero para producción de especies nativas de Bosque Seco Tropical (Distribuidas de la siguiente manera – 02 naves de invernadero tubular de 7 x 30 m (210 m2), en tubos galvanizados de 2", 1 1/2" y 1" ¾” con un espesor de 25 mm, material galvanizado certificado (certificado, calibre y material), estructura cubierta con base de pintura especial para protección de sales tipo WASH PRIMER, donde la cubierta y cortinas laterales, frontales y posteriores en plástico calibre 7 - 8.
Se debe garantizar que los materiales e insumos suministrados permitan la correcta instalación y funcionamiento de la nave y su resistencia a (factores climatológicos como fuertes vientos y temperatura) los elementos a continuación son una guía para la instalación de las estructuras.
ITEM | DESCRIPCION | UND | CANT | Valor Unitario IVA incluido | Valor Total IVA incluido
1 | Mixto para fundición de dados de concreto | M3 | 0.5 |  | 0
2 | Cemento para fundición de dados de concreto y anclajes | BLT | 7 |  | 0
3 | Columnas o Parales internos de 2.40 mts libres, con 0.70 mts. (fundido en concreto o dado prefabricado) bajo el nivel de suelo, ubicadas perimetralmente con (Carevaca o estructura en Y) en tubería galvanizada de 2 pulgadas calibre 80 con intervalos de 3.75 mts | UND | 27 |  | 0
4 | Conectores para cercha en tubería galvanizada de 1 ½ pulgadas entre columnas o parales de 3.74 mts con su respectivo ensamble. | UND | 24 |  | 0
5 | Anclajes o tensores en varilla o tornillo de ½ con dados de concreto bajo el nivel de suelo a una profundidad de 1.50cm. | UN | 15 |  | 0
6 | Cerchas en arco con ventana de aire, luces de 7 metros en tubería de 2” calibre 80, estructurada tipo doble cercha con tubería galvanizada de 1.1/4” | UND | 18 |  | 0
7 | Puertas de 2x 2 mts en tubería de ¾ calibre 59 con rieles | UND | 2 |  | 0
8 | Tubería Galvanizada de 1 ½ calibre 80 x 60 metros | UND | 1 |  | 0
9 | Tornillos de 2 ½ pulgadas para fijación de parales | UND | 50 |  | 0
10 | Tornillo de 4 pulgadas para fijación de puertas y rieles | UND | 20 |  | 0
11 | Tornillos (3/16) de 2 pulgadas de diferentes medidas | UND | 30 |  | 0
12 | Tornillos bastones de ¼ x 2 pulgadas | UND | 130 |  | 0
13 | Guaya GX acerada de 1/8 para cubiertas, riostras, canales, fijación de tiras, poli sombra, cerramientos | MTS | 1000 |  | 0
14 | Guaya GX acerada de 3/16 para templete | MTS | 400 |  | 0
15 | Perros para fijación de guayas de ¼ tipo pesado | UND | 40 |  | 0
16 | Alambre Galvanizado Calibre 10 | KILO | 2 |  | 0
17 | Poleas para el manejo de poli sombra | UND | 30 |  | 0
18 | Parales para divisiones en 1 ½ “ de 4 a 5 mts | UND | 4 |  | 0
19 | Gancho 50/19 para P6 caja x 5.000 ganchos | UND | 2 |  | 0
20 | Poleas de ¾ y alambre Nº 8 para manejo de poli sombra 2 | UND | 60 |  | 0
21 | Plástico para canales calibre 10 de 0.80 ( 6 canales de 150 mts) | ROLLO | 2 |  | 0
22 | Plástico para cubiertas y cerramientos calibre 7 –rollo de 60 mts 7x4x60 | ROLLO | 3 |  | 0
23 | Poli sombra densidad 65% rollo x 100 mts* 8 mts de ancho | MTS | 2 |  | 0
24 | Poli cien Nº4 rollo x 300 mts. | UND | 2 |  | 0
TOTAL MÓDULOS O NAVES DE INVERNADERO CON IVA INCLUIDO |  |  |  | 0
ESTRUCTURA INTERNA AREA DE GERMINACION (LAS 09 CAMAS DE GERMINACION, SE DEBE GARANTIZAR QUE LOS MATERIALES E INUMOS SUMINISTRADOS PERMITAN LA CORRECTA INSTALACION Y FUNCIONAMIENTO).
Se debe prever, que el material para la instalación no utilice asbesto.
ITEM | DESCRIPCION | UND | CANT | Valor Unitario IVA incluido | Valor Total IVA incluido
25 | Dados en concreto para soportes de baldes de germinación | UNDS | 90 |  | 0
26 | Soportes para baldes plásticos en tubería galvanizada calibre 80. De 0.90 de alto x 1mts de ancho y 30 cm bajo tierra | UNDS | 45 |  | 0
27 | Baldes de germinación o enraizamiento de acuerdo a las especificaciones 1m de ancho x 8 de largo con sus respectivas tapas en plástico de 8 milímetros con una garantía de 10 años. | UNDS | 9 |  | 0
TOTAL ESTRUCTURA INTERNA AREA DE GERMINACION CON IVA INCLUIDO |  |  |  | 0
AREA DE RUSTIFICACION CON ERAS DE CRECIMIENTO CUBIERTA EN MALLA POLISOMBRA CON MEDIDAS DE 14 X 50 MTS X 2
ITEM | DESCRIPCION | UND | CANT | Valor Unitario IVA incluido | Valor Total IVA incluido
28 | Mixto para fundición de dados de concreto | M3 | 0.7 |  | 0
29 | Cemento para fundición de dados de concreto y anclajes | UNDS | 10 |  | 0
30 | Tubo galvanizados cal 80 de 3 mts de alto enterrados a una profundidad de 50 a 70 cm. | UNDS | 42 |  | 0
31 | Anclajes o tensores en tornillo o varilla de 12 mm de 1,5 mts de longitud para anclaje con dado de concreto prefabricado o fundido in – situ | UNDS | 34 |  | 0
32 | Guaya GX de 1 / 8 para fijación de parales y polisombra. | MTS | 200 |  | 0
33 | Guaya GX de 3 / 16 para fijación de guayas y riego. | MTS | 150 |  | 0
34 | Tornillos bastón de 2” para fijación de guayas. | UNDS | 120 |  | 0
35 | Polisombra de diferentes densidades 80 %, 65 %, 50%. | MTS | 1000 |  | 0
36 | Estaca metálica de 50 cm para eras de crecimiento | UNDS | 120 |  | 0
37 | Guayas GX en dos líneas para estacas de nivelación en eras de crecimiento. | MTS | 300 |  | 0
TOTAL AREA DE RUSTIFICACION CON IVA INCLUIDO |  |  |  | 0
SISTEMA DE RIEGO (NEBULIZACION, ASPERSION – ZONA DE BOMBEO- TANQUES RESERVORIO DE AGUA).
El sistema de riego debe garantizar la cobertura para 1 nave tipo invernadero de 7 mts de ancho x 30 mts de largo con su correcta instalación y funcionamiento y además la instalación eléctrica de las electrobombas (Riego en nebulización para 09 camas de germinación de 8mts de largo * 1 mts de ancho y el riego 2 estructuras tipo malla polisombra de rustificación o crecimiento de 7 mts de ancho x 50 mts de largo (Riego por sistema de aspersión para 04 eras de crecimiento de 1 mts de ancho x 48 metros de largo). Una de las naves no requiere sistema de riego, teniendo en cuenta que en esta solo se desarrollaran actividades de preparación de abonos, preparación sustratos y embolsado.
ITEM | DESCRIPCION | UND | CANT | Valor Unitario IVA incluido | Valor Total IVA incluido
38 | Nebulizadores antigota (8 nebulizadores x cama) | UND | 72 |  | 0
39 | Aspersores anti helados + pesa antilit (para eras de crecimiento de 1mts de ancho x 8,6 mts de largo). 4 aspersores x era de crecimiento. | UND | 230 |  | 0
40 | Manguera de 16 mm X 400 mts | Rollo | 4 |  | 0
41 | Registros ½ | UND | 47 |  | 0
42 | Bujes de ½ a 16 mm | UND | 47 |  | 0
43 | Registros 1” en PVC | UND | 10 |  | 0
44 | Codo 16 mm | UND | 57 |  | 0
45 | Codo ½ pvc | UND | 57 |  | 0
46 | T de 1” PVC | UND | 57 |  | 0
47 | Buje 1 a ½ | UND | 57 |  | 0
48 | Terminal de 16 mm | UND | 57 |  | 0
49 | Tubo de ½” de 6 mts de longitud | UND | 20 |  | 0
50 | Tubo de 1” de 6 mts de longitud | UND | 20 |  | 0
51 | Codo de 1“ | UND | 10 |  | 0
52 | ¼ Limpiador para tubería | UND | 1 |  | 0
53 | 1/8 Soldadura para tubería PVC | UND | 1 |  | 0
54 | Rollos de teflón industrial | UND | 6 |  | 0
55 | Tubos de 2” PVC x 6 mts | UND | 15 |  | 0
56 | Manguera de 2” rollo x 100 mts | UND | 2 |  | 0
57 | Manguera de 1” rollo de 100 mts | UND | 1 |  | 0
58 | Tapón roscado 2” | UND | 6 |  | 0
59 | Uniones de 2” | UND | 15 |  | 0
60 | T” de 2” | UND | 10 |  | 0
61 | Bujes de 2” a 1” | UND | 4 |  | 0
62 | Tanques de 2000 litros (2 tanques para sistema de bombeo con hidroflow y 02 tanques para sistema de bombeo x gravedad) | UND | 2 |  | 0
63 | Breker 30 a 50 amperios | UND | 1 |  | 0
64 | Venturi + bomba 1 hp férti – riego | UND | 1 |  | 0
65 | Moto bomba de 2 hp ( isipre) | UND | 1 |  | 0
66 | Filtro grande con accesorios | UND | 2 |  | 0
67 | Kit de accesorios para tanque | UND | 1 |  | 0
68 | Kit de accesorios para bomba | UND | 1 |  | 0
69 | Cable encauchetado de 3 hilos * 10 mts | UND | 1 |  | 0
70 | Cable encauchetado 3 hilos * 12 mts | UND | 1 |  | 0
71 | Cheque de 2” Luise | UND | 1 |  | 0
72 | Válvulas de pie de 2” Luise | UND | 1 |  | 0
73 | Limatón o poste en madera de 3mts de largo | UND | 18 |  | 0
74 | Guaya gx de 1/8 | MTS | 700 |  | 0
75 | Anclajes y ajustes con dados de concreto | UND | 1 |  | 0
TOTAL SISTEMA DE RIEGO CON IVA INCLUIDO |  |  |  | 0
(A) VALOR TOTAL ESTRUCTURA EXTERNA CON IVA INCLUIDO |  |  |  | 0
HERRAMIENTAS
ITEM | DESCRIPCION | UND | CANT | Valor Unitario IVA incluido | Valor Total IVA incluido
76 | Plástico negro de 6 metros de calibre por 70 Metros | Rollo (5 x 100 metros) | 1 |  | 0
77 | Tanque plástico 200 litros | Unidad | 2 |  | 0
78 | Tanque de almacenamiento de agua 5.000 L | Unidad | 2 |  | 0
79 | Bomba de espalda Royal Cóndor (con boquilla de cono y de cortina) Capacidad: 20 L Presión de Trabajo: 40 psi +/- 10% Peso Neto: 5,73 kg / 12,63 lb | Unidad | 3 |  | 0
80 | Gramera de peso máximo 5 kilogramos y peso mínimo 1 gramo. | Unidad | 1 |  | 0
81 | Balde de construcción: • Polietileno 100% recuperado • 7 litros de capacidad • Peso aproximado: 360 gr | Unidad | 5 |  | 0
82 | Palin con cabo de madera | Unidad | 5 |  | 0
83 | Pala redonda No. 2 con cabo de madera | Unidad | 2 |  | 0
84 | Barra Metálicas 8 cm pala, 1.50 m de largo | Unidad | 2 |  | 0
85 | Pica con cabo de madera mediana | Unidad | 2 |  | 0
86 | Azadón con cabo de madera mediano | Unidad | 4 |  | 0
87 | Taladro de tierra ahoyador con motor de gasolina de 75cc y 5,2cv o 5.1 HP, incluye 3 brocas de 10-20-30 cm. Capacidad de combustible 1 Lt, potencia de 10000 RPM. Garantía mínima de 1 año | Unidad | 1 |  | 0
88 | Rastrillos (plásticos 30 dientes) | Unidad | 2 |  | 0
89 | Machete tipo corneta con 3 canales niquelado de 18 Pulgadas | Unidad | 2 |  | 0
90 | Tijera para podar 7" de resorte | Unidad | 2 |  | 0
91 | Carretilla plástica con rueda antipinchazo capacidad superior a 76 litros - 5 FT3 | Unidad | 2 |  | 0
92 | Carretilla Negra Grande. Material de la tolva: metálica, Rin metálico, Rueda anti pinchazo. | Unidad | 2 |  | 0
93 | Guante en vaqueta largo con refuerzo fabricados en calibre 2.4 mm. según normas ntc e-79 y cosidos con hilos según lo indicado en la norma ntc-1981 | Unidad | 6 |  | 0
94 | Niveles metálicos de burbuja. | Unidad | 8 |  | 0
95 | Limas Triangulares con cabo de 6 Pulg | Unidad | 2 |  | 0
96 | Desjarretadora con tubo en aluminio especial para cortes lisos, cabeza en acero de carbón para mayor resistencia y durabilidad | Unidad | 1 |  | 0
97 | Pasacalle 6 metros de largo x 1 metro de ancho “Viveros héroes de providencia” | Unidad | 1 |  | 0
98 | Canastillas plásticas de largo 60 cm, ancho 40 cm y alto 13 cm | Unidad | 10 |  | 0
99 | Regadera para jardín 1,75 Litros | Unidad | 2 |  | 0
100 | Escalera Multipropósito + Plataforma 3.6 mt (Capacidad de carga Resistencia 150 kilos, Longitud 3.6 metros, Materiales Aluminio) | Unidad | 1 |  | 0
101 | Silla táctica 45 cm de alto de fibra resistente | Unidad | 4 |  | 0
102 | Pala jardinera de mano; 4 x 5,7 x 31,8 cm en acero carbono mango en madera | Unidad | 2 |  | 0
103 | Tubo PVC 3'' x 6 mt 315 psi | Unidad | 1 |  | 0
104 | Lamina en acrílico de 20 cm de largo x 15 cm de ancho (rotular eras de material vegetal) | Unidad | 30 |  | 0
105 | Tubo PVC 1/2'' x 6 mt 315 psi | Unidad | 2 |  | 0
106 | Arnés para trabajo en alturas | Unidad | 2 |  | 0
107 | Línea de vida para arnés | Unidad | 2 |  | 0
108 | Alicate diablo o hacendado 7 usos 10 pulgadas | Unidad | 1 |  | 0
(B) VALOR TOTAL HERRAMIENTAS CON IVA INCLUIDO |  |  |  | 0
OFICINA
ITEM | DESCRIPCION | UND | CANT | Valor Unitario IVA incluido | Valor Total IVA incluido
109 | Mesa plegable: WX F122 Alto 74 cms de frente 122 cm fondo 61 cm estructura con cold rolled superficie en polipropileno color blanco o gris | Unidad | 1 |  | 0
110 | Silla samba chair largo 52 cms x ancho 46.5 cms x alto 87.5 cms | Unidad | 5 |  | 0
111 | Tablero en fornica blanca brillante especial para tableros con caballete 80 x 60 cm | Unidad | 1 |  | 0
(C ) TOTAL OFICINA CON IVA INCLUIDO |  |  |  | 0
ZONA DE RUSTIFICACIÓN
ITEM | DESCRIPCION | UND | CANT | Valor Unitario IVA incluido | Valor Total IVA incluido
112 | Plástico negro de 7 metros de ancho x 100 metros de largo | ROLLO | 2 |  | 0
113 | Bolsa para vivero 0.15 x 0.30 mts calibre 3 | Paquete x 100 | 104 |  | 0
114 | Bolsa para vivero 0.10 x 0.15 mts calibre 3 | Paquete x 100 | 26 |  | 0
115 | Fertilizante liquido nutrifoliar completo | Litro | 4 |  | 0
116 | Fertilizante granulado NPK 15-15-15 | Bulto 50 KG | 47 |  | 0
117 | Fertilizante granulado Agrimins 8-5-0-6 | Bulto 46 KG | 26 |  | 0
118 | Funguicida Benomil | Litro | 1 |  | 0
119 | Fungicida Clorotalonil | Litro | 2 |  | 0
(D) TOTAL ZONA DE RUSTIFICACIÓN CON IVA INCLUIDO |  |  |  | 0
ADECUACIÓN DE SUELO
ITEM | DESCRIPCION | UND | CANT | Valor Unitario IVA incluido | Valor Total IVA incluido
120 | Cal Dolomita | Bulto 50 Kg | 5 |  | 0
121 | Abono Orgánico para aplicación en suelo. | Bulto 50 Kg | 150 |  | 0
122 | Cascarilla de arroz | Bulto 50 Kg | 150 |  | 0
123 | Micorriza | Bulto 50 Kg | 10 |  | 0
( E) TOTAL ADECUACIÓN DEL SUELO CON IVA INCLUIDO |  |  |  | 0
CERRAMIENTO
ITEM | DESCRIPCION | UND | CANT | Valor Unitario IVA incluido | Valor Total IVA incluido
124 | Alambre de púas galvanizado 16 x 400 | Rollo (400 metros) | 2 |  | 0
125 | Grapas x 1/4 x 1 kilogramo | Caja (1.000) | 1 |  | 0
126 | Malla eslabonada galvanizada Cal 12 (2 Alto x 10 largo) H | Rollo (2 x 10 metros) | 27 |  | 0
127 | Bisagras | Unidad | 4 |  | 0
128 | Portón batiente a dos hojas con estructura en tubo galvanizado y malla eslabonada cal. 16 pintado con anticorrosivo y laca blanca de 1.7 m alt X 5 mts de ancho | Unidad | 1 |  | 0
(F) TOTAL CERRAMIENTO CON IVA INCLUIDO |  |  |  | 0
REDES DE TRABAJO AMBIENTAL
ITEM | DESCRIPCION | UND | CANT | Valor Unitario IVA incluido | Valor Total IVA incluido
129 | Redes de trabajo ambiental vinculando a la comunidad en recolección de semilla, construcción y operación de viveros forestales y jornadas de siembra con las actividades ambientales a desarrollar. | Unidad | 1 |  | 0
(G) TOTAL REDES DE TRABAJO AMBIENTAL CON IVA INCLUIDO |  |  |  | 0
SISTEMA MODULAR - LABORATORIO PREFABRICO DE 20 PIES (Esto aplica para los 4 viveros y no requiere ser multiplicado por la cantidad de viveros a construir)
Características del Laboratorio Prefabricado
ITEM | DESCRIPCION | UND | CANT | Valor Unitario IVA incluido | Valor Total IVA incluido
130 | Puerta fierro con chapa de 80 cm x 2 mts | UND | 1 |  | 0
131 | Ventanas de aluminio de corredera con protección de 1 x 1 mt. | UND | 2 |  | 0
132 | Revestimiento de trupán 15 mm empastado y pintado color blanco Intemperie. | UND | 1 |  | 0
133 | Piso de linóleo alto tráfico imitación Piso Flotante | UND | 1 |  | 0
134 | Caja de distribución eléctrica de 4 o 6 circuitos trifásica trifilar | UND | 1 |  | 0
135 | Iluminación interna tipo led | UND | 2 |  | 0
136 | Caja derivación exterior | UND | 1 |  | 0
137 | Tomas dobles polarizados | UND | 2 |  | 0
138 | Estantería de aluminio simple con 6 compartimentos | UND | 1 |  | 0
139 | Pintura exterior Anticorrosivo y Esmalte Blanco | UND | 1 |  | 0
140 | Cielo Americano de 60 cm x 1,20 x 30 mm de espesor | UND | 1 |  | 0
141 | Mesas de trabajo para laboratorio con cajoneras y 2 sillas de oficina | UND | 2 |  | 0
142 | Generador eléctrico trifásico 9.O KVA motor a gasolina | UND | 4 |  | 0
(I) VALOR TOTAL LABORATORIO PREFABRICADO CON IVA INCLUIDOTOTAL |  |  |  | 0
VALOR TOTAL UN (1) VIVERO SAN ÁNDRES (A+B+C+D+E+F+G) |  |  |  | 0
CANTIDAD DE VIVEROS |  |  |  | 4
(II) VALOR TOTAL DE LA PROPUESTA DE LOS 4 VIVEROS SAN ÁNDRES IVA INCLUIDO |  |  |  | 0
(III) VALOR TOTAL 11 VIVEROS ALTA MONTAÑA IVA INCLUIDO |  |  |  | 0
VALOR TOTAL DE LA PROPUESTA 15 VIVEROS IVA INCLUIDO (I + II + III) |  |  | 0
NOTA 1. Para el caso de los cuatro (4) viveros de San Andres y Providencia, se contará con un solo laboratorío. Para el caso de los once (11) viveros de Alta Montaña, se conatrá con un laboratorio por cada vivero; es decir habrán 11 laboratorios en Alta Montaña. NOTA 2. La entrega de insumos y materiales para la construcción de los cuatro viveros de San Ándres y Providencia se realizará en dos entregas así: insumos y materiales para la construcción de dos (2) viveros en la Isla de San Andres y insumos y materiales para la construcción de dos (2) viveros en la Isla de Providencia. NOTA 3. El valor TOTAL DE LA PROPUESTA ECONOMICA, corresponde a la sumatoria del VALOR TOTAL 11 VIVEROS ALTA MONTAÑA más el VALOR TOTAL DE LOS 4 VIVEROS de SAN ANDRES Y PROVIDENCIA.
El valor total de la propuesta económica es por la suma de-_________________________________________. 1. Para la obtención del valor ofertado, nosotros tuvimos en cuenta todos y cada uno de los costos y gastos que debemos efectuar para cumplir con el objeto, incluidos todos los impuestos, tasas y gravámenes que resulten de la legalización y ejecución de este. 2. Que, con cargo al valor remunerado de contrato, se cubrirán y pagarán, los gastos administrativos, financieros, logística, de transporte, que se requieran para la correcta ejecución del contrato. 3. Declaramos que conocemos y tuvimos en cuenta para la determinación del valor de la propuesta económica acá presentada, las condiciones geográficas, climáticas, de accesibilidad a los sitios de entrega de los materiales e insumos, perturbación del orden público o sobrecostos que puedan demandar la entrega de los materiales e insumos del contrato. 4. El valor de la oferta y el contrato no estará sujeto a ajustes y por tal razón entendemos que el PA-FCP no reconocerá costo adicional alguno por este concepto. 5. Manifestamos que conocemos el tipo de gravámenes, la base de liquidación y el porcentaje de los impuestos que como contratista deberemos pagar en caso de que me sea adjudicado el contrato. Declaro así mismo, que el valor de estos impuestos están incluidos en la propuesta económica que presento 6. Por todo lo anterior, manifestamos que no realizaremos reclamación alguna relacionadas con las condiciones aquí referidas. __________________ Firma del Representante Legal Nombre: C.C. No.: Nit. De la Organización